## Betonové bloky
De 225
OBJEKT | LB | Vzdálenost (km) | Tvarovka | Počet | ROZMĚRY L x H/V
DSO 01.1 | LB 1 | 0.014 | Oblouk 45° | 2x | 1,17x0,8/1,2
|  |  | Oblouk 11°- vertikální lom | 1x | 0,57x0.55/0,35
DSO 01.1 | LB 2 | 0.033 | Oblouk 22° | 1x | 0,71x0,7/0,39
DSO 01.1 | LB 3 | 0.05 | Oblouk 45° | 2x | 1,17x0,8/1,2
DSO 01.3 | LB 4 | 0.124 | T- kus 45° | 1x | 1,9x1,3/5,15
DSO 02.1 | LB 01 | 0.014 | Oblouk 45° | 1x | 1,17x0,8/1,2

## Tvarovky
SEZNAM TVAROVEK A ARMATUR
ÚK | MONTÁŽNÍ VLOŽKA SE DVĚMA VOLNÝMI PŘÍRUBAMI DN400, PN16 | 1x
| NEREZOVÉ POTRUBÍ 400/350, 406,4x4,0 mm / 355,6 x 4,0 mm | 600 mm
| NEREZOVÁ PŘÍRUBA DN400, PN16 | 3x
| ŠOUPÁTKO DN400, PN16- KRÁTKÉ PROVEDENÍ | 1x
| NEREZOVÉ POTRUBÍ 406,4x4,0 mm | 550 mm
| NEREZOVÝ NÁVAREK 80x3mm S PŘIVAŘENÝM KOLENEM 90° A PŘÍMOU ČÁSTÍ DN80 | 900 mm
| NEREZOVÁ PŘÍRUBA DN80, PN16 | 1x
| ŠOUPÁTKO DN80, PN16 | 1x
NEREZOVÝ SVAŘENEC DN 80 S KOLENEM 90° S LEMOVÝM NÁKRUŽKEM A PŘEVLČENOU PŘÍRUBOU
| NEREZOVÝ NÁVAREK 156,3x3mm S PŘIVAŘENÝM KOLENEM 90° a PŘÍMOU ČÁSTÍ DN150 | 1100 mm
| NEREZOVÁ PŘÍRUBA DN150, PN16 | 1x
| MONTÁŽNÍ VLOŽKA SE DVĚMA VOLNÝMI PŘÍRUBAMI DN150, PN16 | 1x
| ŠOUPÁTKO DN150, PN16 | 1x
NEREZOVÝ SVAŘENEC DN 150 S KOLENEM 90° S LEMOVÝM NÁKRUŽKEM A PŘEVLČENOU PŘÍRUBOU+ PŘÍMÉ NEREZOVÉ POTRUBÍ 156,4x3 mm, 1700 mm
DSO 01.1 | NAVAŘOVACÍ PÁS Z PE-HD D355 | 18x
| LEMOVÝ NÁKRUŽEK D355, SDR 17 | 1x
| OTOČNÁ PŘÍRUBA DN350, PN16 | 1x
| NEREZOVÁ PŘÍRUNA DN350, PN16 | 1x
| ELEKTROSPOJKA D355, PE100 SDR17 | 10x
| OBLOUK DLOUHÝ 45° D355, PE100 SDR17 | 4x
| OBLOUK DLOUHÝ 11° D355, PE100 SDR17 | 1x
| OBLOUK DLOUHÝ 22° D355, PE100 SDR17 | 1x
DSO 01.2 | ELEKTROSPOJKA D355, PE100 SDR17 | 2x
| OBLOUK DLOUHÝ 11° D355, PE100 SDR17 | 1x
| LEMOVÝ NÁKRUŽEK D355, SDR17 | 1x
| OTOČNÁ PŘÍRUBA DN350, PN10 | 1x
DSO 01.3 | REDUKCE PŘÍRUBOVÁ DN600/400, PN10 | 1x
| REDUKCE PŘÍRUBOVÁ DN400/350, PN10 | 1x
| T-KUS DN600/600, PN10 | 1x
| KOLENO 45° DN600, PN10 | 1x
| LEMOVÝ NÁKRUŽEK D560, SDR17 | 2x
| OTOČNÁ PŘÍRUBA DN600, PN10 | 2x
| ELEKTROSPOJKA D560, PE100 SDR17 | 2x
| NAVAŘOVACÍ PÁS Z PE-HD D560 | 6x
| TP-KUS DN600, PN10 | 600 mm
| PLOCHÁ PŘIVAŘOVACÍ PŘÍRUBA DN600, PN16 | 1x
ČS | NEREZOVÁ PŘÍRUBA DN600, PN16 | 2x
| NEREZOVÉ POTRUBÍ 609,6x3,65 mm | 1550 mm
| NEREZOVÝ NÁVAREK 156,3x3mm S PŘIVAŘENÝM KOLENEM 90° a PŘÍMOU ČÁSTÍ DN150 | 220 mm
| NEREZOVÁ PŘÍRUBA DN150, PN16 | 1x
| NEREZOVÁ REDUKOVANÁ PŘÍRUBA DN600/150, PN16 | 1x
DSO 02.1 | LEMOVÝ NÁKRUŽEK D560, SDR17 | 2x
| OTOČNÁ PŘÍRUBA DN600, PN16 | 2x
| ELEKTROSPOJKA D560, PE100 SDR17 | 4x
| NAVAŘOVACÍ PÁS Z PE-HD D560 | 6x
| OBLOUK DLOUHÝ 45° D560, PE100 SDR17 | 1x

## Způsob obnovy
STAVEBNÍ OBJEKT | TECHNOLOGIE | ÚSEK | DÉLKA (m) | ÚSEK VÝSTAVBY DLE POV | LOKALITA | OBJEM POPÍLKOVÉ SMĚSI (m3) | POČET MANŽET
DSO 01.1 | RELINING | ÚK BLANICE - MANIPULAČNÍ JÁMA Č.1 | 18 | ÚSEK Č. 1 | AREÁL UK | 0.61 | 2 | 1.39
DSO 01.1 | RELINING | MANIPULAČNÍ JÁMA Č.1 - MANIPULAČNÍ JÁMA Č.7 | 19 | ÚSEK Č. 2 | PŘÍJEZDOVÁ CESTA K UK | 0.9 | 2
DSO 01.1 | RELINING | MANIPULAČNÍ JÁMA Č.7 - MANIPULAČNÍ JÁMA Č.2 | 17 | ÚSEK Č. 3 | PŘÍJEZDOVÁ CESTA K UK A LESNÍ POZEMEK | 0.67 | 2
DSO 01.2 | RELINING | MANIPULAČNÍ JÁMA Č.2 - MANIPULAČNÍ JÁMA Č.3 | 74 | ÚSEK Č. 4 | LESNÍ POZEMEK, PŘÍJEZDOVÁ KOMUNIKACE A AREÁL ČS BLANICE | 5.365 | 2
DSO 01.3 | RELINING | MANIPULAČNÍ JÁMA Č.3 - MANIPULAČNÍ JÁMA Č.4 | 14 | ÚSEK Č. 5 | AREÁL ČS (MIMOLESNÍ DŘEVINY) | 0.91 | 2
DSO 01.3 | RELINING | MANIPULAČNÍ JÁMA Č.4 - MANIPULAČNÍ JÁMA Č.5 | 8 | ÚSEK Č. 6 | AREÁL ČS U TLUMÍCÍHO OBJEKTU | 0.58 | 2
DSO 02.1 | RELINING | ČS - MANIPUŮAČNÍ JÁMA Č. 3 | 14 | ÚSEK Č. 7 | AREÁL ČS | 0.91 | 2
DSO 02.1 | VÝKOP | MANIPULANČÍ JÁMA Č.3 | 6 | ÚSEK Č. 8 | AREÁL ČS (MIMOLESNÍ DŘEVINY) | 0
CELKEM | [5 empty] | 9.945 | 14