## Rekapitulace stavby
Export Komplet | [27 empty] | 2.0 | ZAMOK |  |  |  |  | False | False | {5ca1fce0-de34-4793-93ff-7d6e3c5211e2}
[33 empty] | 0,01 | 21
[33 empty] | 0,01 | 12
|  | REKAPITULACE STAVBY | [17 empty] | v --- níže se nacházejí doplnkové a pomocné údaje k sestavám --- v | [11 empty] | Návod na vyplnění | 0,001
|  | Kód: |  |  |  |  | 2020 | [24 empty] | Měnit lze pouze buňky se žlutým podbarvením! 1) na prvním listu Rekapitulace stavby vyplňte v sestavě a) Souhrnný list - údaje o Uchazeči (přenesou se do ostatních sestav i v jiných listech) b) Rekapitulace objektů - potřebné Ostatní náklady 2) na vybraných listech vyplňte v sestavě a) Krycí list - údaje o Uchazeči, pokud se liší od údajů o Uchazeči na Souhrnném listu (údaje se přenesou do ostatních sestav v daném listu) b) Rekapitulace rozpočtu - potřebné Ostatní náklady c) Celkové náklady za stavbu - ceny u položek - množství, pokud má žluté podbarvení - a v případě potřeby poznámku (ta je ve skrytém sloupci) | 0,01
|  | Stavba: |  |  |  |  | PI 16002 Vnitřní ochrana dvou potrubí DN1600 z UK Vestec do VDJ Jesenice I - Řad 1 | [25 empty] | 0,01
|  | KSO: | [13 empty] | CC-CZ: | [16 empty] | 0,01
|  | Místo: |  |  |  |  | Vestec | [8 empty] | Datum: |  | 7. 3. 2024 | [14 empty] | 0,01
0,01
|  | Zadavatel: | [13 empty] | IČ: | [16 empty] | 0,01
|  |  | VODA Želivka, a.s. | [12 empty] | DIČ: | [16 empty] | 0,01
0,01
|  | Uchazeč: | [13 empty] | IČ: |  | Vyplň údaj | [14 empty] | 0,01
|  |  | Vyplň údaj | [12 empty] | DIČ: |  | Vyplň údaj | [14 empty] | 0,01
False
|  | Projektant: | [13 empty] | IČ: | [16 empty] | False
[16 empty] | DIČ: | [16 empty] | True
0,01
|  | Zpracovatel: | [13 empty] | IČ: | [16 empty] | 0,01
|  |  | Vodohospodářský rozvoj a výstavba, a.s. | [12 empty] | DIČ: | [16 empty] | False
Poznámka:
|  | Cena bez DPH | [13 empty] | 0
[8 empty] | Sazba daně |  |  | Základ daně |  |  |  |  | Výše daně
|  | DPH |  | základní |  |  |  | 21% |  |  | 0 |  |  |  |  | 0
|  |  |  | snížená |  |  |  | 12% |  |  | 0 |  |  |  |  | 0
|  |  |  | zákl. přenesená |  |  |  | 21% |  |  | 0 |  |  |  |  | 0
|  |  |  | sníž. přenesená |  |  |  | 12% |  |  | 0 |  |  |  |  | 0
|  |  |  | nulová |  |  |  | 0% |  |  | 0 |  |  |  |  | 0
|  | Cena s DPH | [6 empty] | v |  |  | CZK |  |  |  | 0
|  | Projektant | [11 empty] | Zpracovatel
|  | Datum a podpis: | [7 empty] | Razítko |  |  |  | Datum a podpis: |  |  | Razítko
|  | Objednavatel | [11 empty] | Uchazeč
|  | Datum a podpis: | [7 empty] | Razítko |  |  |  | Datum a podpis: |  |  | Razítko
REKAPITULACE OBJEKTŮ STAVBY A SOUPISŮ PRACÍ
| Kód: | [6 empty] | 2020
| Stavba: | [6 empty] | PI 16002 Vnitřní ochrana dvou potrubí DN1600 z UK Vestec do VDJ Jesenice I - Řad 1
| Místo: | [6 empty] | Vestec | [6 empty] | Datum: |  | 7. 3. 2024
| Zadavatel: | [6 empty] | VODA Želivka, a.s. | [6 empty] | Projektant: |  |  |  |  | Informatívní údaje z listů zakázek
| Uchazeč: | [13 empty] | Zpracovatel: |  | Vodohospodářský rozvoj a výstavba, a.s.
| Kód |  |  |  | Popis | [7 empty] | Cena bez DPH [CZK] |  |  |  |  | Cena s DPH [CZK] | Typ | z toho Ostat. náklady [CZK] | DPH [CZK] | Normohodiny [h] | DPH základní [CZK] | DPH snížená [CZK] | DPH základní přenesená [CZK] | DPH snížená přenesená [CZK] | Základna DPH základní | Základna DPH snížená | Základna DPH zákl. přenesená | Základna DPH sníž. přenesená | Základna DPH nulová
| Náklady z rozpočtů | [11 empty] | 0 |  |  |  |  | 0 |  | 0 | 0 | 0 | 0 | 0 | 0 | 0 | 0 | 0 | 0 | 0 | 0 |  | D | 0 | ###NOIMPORT### | IMPORT | {5ca1fce0-de34-4793-93ff-7d6e3c5211e2} | {00000000-0000-0000-0000-000000000000}
/ |  | DSO 01.1 |  |  |  | Řešní vstupu do potrubí řad 1 | [6 empty] | 0 |  |  |  |  | 0 | STA | 0 | 0 | 0 | 0 | 0 | 0 | 0 | 0 | 0 | 0 | 0 | 0 |  |  | 1 |  | IMPORT | {77e11451-3319-4422-92c9-e28c3aa6fcfe} | {5ca1fce0-de34-4793-93ff-7d6e3c5211e2} | 2
/ |  | DSO 01.2 |  |  |  | VNITŘNÍ OCHRANA POTRUBÍ ŘAD 1 | [6 empty] | 0 |  |  |  |  | 0 | STA | 0 | 0 | 0 | 0 | 0 | 0 | 0 | 0 | 0 | 0 | 0 | 0 |  |  | 1 |  | IMPORT | {a8dc503e-3618-47b3-b92d-67d94d7baf06} | {5ca1fce0-de34-4793-93ff-7d6e3c5211e2} | 2
/ |  | VRN |  |  |  | Vedlejší rozpočtové náklady | [6 empty] | 0 |  |  |  |  | 0 | STA | 0 | 0 | 0 | 0 | 0 | 0 | 0 | 0 | 0 | 0 | 0 | 0 |  |  | 1 |  | IMPORT | {4e5e06a5-2107-4d04-9ea9-1203bd580f40} | {5ca1fce0-de34-4793-93ff-7d6e3c5211e2} | 2

## DSO 01.1 - Řešní vstupu d...
{77e11451-3319-4422-92c9-e28c3aa6fcfe}
2
| KRYCÍ LIST SOUPISU PRACÍ | [7 empty] | v --- níže se nacházejí doplnkové a pomocné údaje k sestavám --- v | [8 empty] | False
Stavba:
PI 16002 Vnitřní ochrana dvou potrubí DN1600 z UK Vestec do VDJ Jesenice I - Řad 1
Objekt:
DSO 01.1 - Řešní vstupu do potrubí řad 1
| KSO: |  |  |  |  | CC-CZ:
| Místo: |  |  |  |  | Datum: | 7. 3. 2024
| Zadavatel: |  |  |  |  | IČ:
|  | VODA Želivka, a.s. |  |  |  | DIČ:
| Uchazeč: |  |  |  |  | IČ: | Vyplň údaj
|  | Vyplň údaj |  |  |  | DIČ: | Vyplň údaj
| Projektant: |  |  |  |  | IČ:
DIČ:
| Zpracovatel: |  |  |  |  | IČ:
|  | Vodohospodářský rozvoj a výstavba, a.s. |  |  |  | DIČ:
Poznámka:
| Cena bez DPH | [5 empty] | 0
|  |  | Základ daně |  |  | Sazba daně | Výše daně
| DPH | základní | 0 |  |  | 21% | 0
|  | snížená | 0 |  |  | 12% | 0
|  | zákl. přenesená | 0 |  |  | 21% | 0
|  | sníž. přenesená | 0 |  |  | 12% | 0
|  | nulová | 0 |  |  | 0% | 0
| Cena s DPH |  |  | v | CZK |  | 0
| Projektant |  |  | Zpracovatel
| Datum a podpis: |  | Razítko | Datum a podpis: |  |  | Razítko
| Objednavatel |  |  | Uchazeč
| Datum a podpis: |  | Razítko | Datum a podpis: |  |  | Razítko
REKAPITULACE ČLENĚNÍ SOUPISU PRACÍ
Stavba:
PI 16002 Vnitřní ochrana dvou potrubí DN1600 z UK Vestec do VDJ Jesenice I - Řad 1
Objekt:
DSO 01.1 - Řešní vstupu do potrubí řad 1
Místo: | [5 empty] | Datum: | 7. 3. 2024
Zadavatel: |  |  | VODA Želivka, a.s. |  |  | Projektant:
Uchazeč: |  |  | Vyplň údaj |  |  | Zpracovatel: | Vodohospodářský rozvoj a výstavba, a.s.
Kód dílu - Popis | [6 empty] | Cena celkem [CZK]
Náklady ze soupisu prací | [6 empty] | 0 | [11 empty] | -1
| HSV - Práce a dodávky HSV | [5 empty] | 0
| 1 - Zemní práce | [5 empty] | 0
| 2 - Zakládání | [5 empty] | 0
| 5 - Komunikace pozemní | [5 empty] | 0
| 8 - Trubní vedení | [5 empty] | 0
| 9 - Ostatní konstrukce a práce, bourání | [5 empty] | 0
| 997 - Přesun sutě | [5 empty] | 0
| 998 - Přesun hmot | [5 empty] | 0
| PSV - Práce a dodávky PSV | [5 empty] | 0
| 722 - Zdravotechnika - vnitřní vodovod | [5 empty] | 0
| 767 - Konstrukce zámečnické | [5 empty] | 0
SOUPIS PRACÍ
Stavba:
PI 16002 Vnitřní ochrana dvou potrubí DN1600 z UK Vestec do VDJ Jesenice I - Řad 1
Objekt:
DSO 01.1 - Řešní vstupu do potrubí řad 1
Místo: | [5 empty] | Datum: | 7. 3. 2024
Zadavatel: |  |  | VODA Želivka, a.s. |  |  | Projektant:
Uchazeč: |  |  | Vyplň údaj |  |  | Zpracovatel: | Vodohospodářský rozvoj a výstavba, a.s.
PČ | Typ | Kód | Popis | MJ | Množství | J.cena [CZK] | Cena celkem [CZK] | Cenová soustava |  | DPH | J. Nh [h] | Nh celkem [h] | J. hmotnost [t] | Hmotnost celkem [t] | J. suť [t] | Suť Celkem [t]
Náklady soupisu celkem | [6 empty] | 0 |  |  |  |  | 0 |  | 445.9105 |  | 1660.6895 |  | D | -1 | [10 empty] | 0
| D | HSV | Práce a dodávky HSV |  |  |  | 0 |  |  |  |  | 0 |  | 445.4065 |  | 1660.6324 | 1 | D | 0 |  |  |  | ROZPOCET | [6 empty] | 0
| D | 1 | Zemní práce |  |  |  | 0 |  |  |  |  | 0 |  | 12.7288 |  | 11.6 | 1 | D | 1 |  |  |  | ROZPOCET | [6 empty] | 0
1 | K | 115101201 | Čerpání vody na dopravní výšku do 10 m s uvažovaným průměrným přítokem do 500 l/min | hod | 2688 |  | 0 | CS ÚRS 2020 02 |  | základní |  | 0 | 3e-05 | 0.08064 | 0 | 0 | 4 | K | 2 |  |  |  | ROZPOCET | 0 | 0 | 0 | 0 | 0 | 1 | 0 | 4 | 1902642704
| VV |  | (4*4*7)*24 |  | 2688 | [12 empty] | VV | 2 | 2 | True | 0 | ROZPOCET
| VV |  | Součet |  | 2688 | [12 empty] | VV | 2 | 4 | True | 1 | ROZPOCET
2 | K | 115108111 | Pohotovost záložního čerpadla popř. čerpací soupravy při čerpání vody ze štol na dopravní výšku do 20 m | den | 112 |  | 0 | CS ÚRS 2020 02 |  | základní |  | 0 | 0 | 0 | 0 | 0 | 4 | K | 2 |  |  |  | ROZPOCET | 0 | 0 | 0 | 0 | 0 | 1 | 0 | 4 | -2083278251
| VV |  | 4*4*7 |  | 112 | [12 empty] | VV | 2 | 2 | True | 1 | ROZPOCET
3 | K | 121151125 | Sejmutí ornice strojně při souvislé ploše přes 500 m2, tl. vrstvy přes 250 do 300 mm | m2 | 4200 |  | 0 | CS ÚRS 2024 01 |  | základní |  | 0 | 0 | 0 | 0 | 0 | 4 | K | 2 |  |  |  | ROZPOCET | 0 | 0 | 0 | 0 | 0 | 1 | 0 | 4 | -124161250
| Online PSC |  | https://podminky.urs.cz/item/CS_URS_2024_01/121151125 | [14 empty] | Online PSC | 2
| VV |  | 1300+2900 |  | 4200 | [12 empty] | VV | 2 | 2 | True | 0 | ROZPOCET
| VV |  | Součet |  | 4200 | [12 empty] | VV | 2 | 4 | True | 1 | ROZPOCET
4 | K | 131113101 | Hloubení jam ručně zapažených i nezapažených s urovnáním dna do předepsaného profilu a spádu v hornině třídy těžitelnosti I skupiny 1 a 2 soudržných | m3 | 12 |  | 0 | CS ÚRS 2020 02 |  | základní |  | 0 | 0 | 0 | 0 | 0 | 4 | K | 2 |  |  |  | ROZPOCET | 0 | 0 | 0 | 0 | 0 | 1 | 0 | 4 | 254086942
| VV |  | "ruční sondování" | [14 empty] | VV | 2 | 1 | True | 0 | ROZPOCET
| VV |  | "vstup 2+3 řad 1"2*2*1,5*2 |  | 12 | [12 empty] | VV | 2 | 2 | True | 0 | ROZPOCET
| VV |  | Součet |  | 12 | [12 empty] | VV | 2 | 4 | True | 1 | ROZPOCET
5 | K | 133154103 | Hloubení zapažených šachet strojně v hornině třídy těžitelnosti I skupiny 1 a 2 přes 50 do 100 m3 | m3 | 86.848 |  | 0 | CS ÚRS 2020 02 |  | základní |  | 0 | 0 | 0 | 0 | 0 | 4 | K | 2 |  |  |  | ROZPOCET | 0 | 0 | 0 | 0 | 0 | 1 | 0 | 4 | -474013330
| VV |  | "vstup 2 na řadu 1 "(3,7*6,54*4,57)*0,5 |  | 55.292 | [12 empty] | VV | 2 | 2 | True | 0 | ROZPOCET
| VV |  | "vstup 3 na řadu 1 "(3,7*6,54*1,8) |  | 43.556 | [12 empty] | VV | 2 | 2 | True | 0 | ROZPOCET
| VV |  | "odečet ručního kopání"-12 |  | -12 | [12 empty] | VV | 2 | 2 | True | 0 | ROZPOCET
| VV |  | Součet |  | 86.848 | [12 empty] | VV | 2 | 4 | True | 1 | ROZPOCET
6 | K | 133254103 | Hloubení zapažených šachet strojně v hornině třídy těžitelnosti I skupiny 3 přes 50 do 100 m3 | m3 | 55.292 |  | 0 | CS ÚRS 2020 02 |  | základní |  | 0 | 0 | 0 | 0 | 0 | 4 | K | 2 |  |  |  | ROZPOCET | 0 | 0 | 0 | 0 | 0 | 1 | 0 | 4 | -1206067487
| VV |  | "vstup 2 na řadu 1 "(3,7*6,54*4,57)*0,5 |  | 55.292 | [12 empty] | VV | 2 | 2 | True | 0 | ROZPOCET
| VV |  | Součet |  | 55.292 | [12 empty] | VV | 2 | 4 | True | 1 | ROZPOCET
7 | K | 161151103 | Svislé přemístění výkopku strojně bez naložení do dopravní nádoby avšak s vyprázdněním dopravní nádoby na hromadu nebo do dopravního prostředku z horniny třídy těžitelnosti I skupiny 1 až 3 při hloubce výkopu přes 4 do 8 m | m3 | 110.585 |  | 0 | CS ÚRS 2020 02 |  | základní |  | 0 | 0 | 0 | 0 | 0 | 4 | K | 2 |  |  |  | ROZPOCET | 0 | 0 | 0 | 0 | 0 | 1 | 0 | 4 | 1923147938
| VV |  | "vstup 2 na řadu 1 "(3,7*6,54*4,57) |  | 110.585 | [12 empty] | VV | 2 | 2 | True | 0 | ROZPOCET
| VV |  | Součet |  | 110.585 | [12 empty] | VV | 2 | 4 | True | 1 | ROZPOCET
8 | K | 162251102 | Vodorovné přemístění výkopku nebo sypaniny po suchu na obvyklém dopravním prostředku, bez naložení výkopku, avšak se složením bez rozhrnutí z horniny třídy těžitelnosti I skupiny 1 až 3 na vzdálenost přes 20 do 50 m | m3 | 308.28 |  | 0 | CS ÚRS 2020 02 |  | základní |  | 0 | 0 | 0 | 0 | 0 | 4 | K | 2 |  |  |  | ROZPOCET | 0 | 0 | 0 | 0 | 0 | 1 | 0 | 4 | 1709619773
| VV |  | (12+86,848+55,292)*2 |  | 308.28 | [12 empty] | VV | 2 | 2 | True | 1 | ROZPOCET
9 | K | 151101103 | Zřízení pažení a rozepření stěn rýh pro podzemní vedení příložné pro jakoukoliv mezerovitost, hloubky do 8 m | m2 | 15.155 |  | 0 | CS ÚRS 2020 02 |  | základní |  | 0 | 0.00119 | 0.018034 | 0 | 0 | 4 | K | 2 |  |  |  | ROZPOCET | 0 | 0 | 0 | 0 | 0 | 1 | 0 | 4 | 637488449
| VV |  | "dle výkr. D.1.2 vstup 2 a 3 v blízkosti potrubí" ((6,54+6,54+3,7+3,7)*(0,37))*2 |  | 15.155 | [12 empty] | VV | 2 | 2 | True | 0 | ROZPOCET
| VV |  | Součet |  | 15.155 | [12 empty] | VV | 2 | 4 | True | 1 | ROZPOCET
10 | K | 151101113 | Odstranění pažení a rozepření stěn rýh pro podzemní vedení s uložením materiálu na vzdálenost do 3 m od kraje výkopu příložné, hloubky přes 4 do 8 m | m2 | 15.155 |  | 0 | CS ÚRS 2020 02 |  | základní |  | 0 | 0 | 0 | 0 | 0 | 4 | K | 2 |  |  |  | ROZPOCET | 0 | 0 | 0 | 0 | 0 | 1 | 0 | 4 | -1097726115
| VV |  | "dle výkr. D.1.2 vstup 2 a 3" ((6,54+6,54+3,7+3,7)*(0,37))*2 |  | 15.155 | [12 empty] | VV | 2 | 2 | True | 0 | ROZPOCET
| VV |  | Součet |  | 15.155 | [12 empty] | VV | 2 | 4 | True | 1 | ROZPOCET
11 | K | 151301103 | Zřízení pažení a rozepření stěn rýh pro podzemní vedení pro všechny šířky rýhy hnané, hloubky do 8 m | m2 | 153.52 |  | 0 | CS ÚRS 2019 01 |  | základní |  | 0 | 0.00628 | 0.96411 | 0 | 0 | 4 | K | 2 |  |  |  | ROZPOCET | 0 | 0 | 0 | 0 | 0 | 1 | 0 | 4 | -455780148
| VV |  | "dle výkr. D.1.2 vstup 2 a 3 řad 1" 110,51+43,01 |  | 153.52 | [12 empty] | VV | 2 | 2 | True | 0 | ROZPOCET
| VV |  | Součet |  | 153.52 | [12 empty] | VV | 2 | 4 | True | 1 | ROZPOCET
12 | K | 151301113 | Odstranění pažení a rozepření stěn rýh pro podzemní vedení s uložením materiálu na vzdálenost do 3 m od kraje výkopu hnané, hloubky přes 4 do 8 m | m2 | 153.52 |  | 0 | CS ÚRS 2019 01 |  | základní |  | 0 | 0 | 0 | 0 | 0 | 4 | K | 2 |  |  |  | ROZPOCET | 0 | 0 | 0 | 0 | 0 | 1 | 0 | 4 | 1143030632
| VV |  | "dle výkr. D.1.2 vstup 2 a 3 řad 1" 110,51+43,01 |  | 153.52 | [12 empty] | VV | 2 | 2 | True | 0 | ROZPOCET
| VV |  | Součet |  | 153.52 | [12 empty] | VV | 2 | 4 | True | 1 | ROZPOCET
13 | M | 15920310 | pažnice ocelová UNION dl 1,25 m | t | 1.392 |  | 0 | CS ÚRS 2019 01 |  | základní |  | 0 | 1 | 1.392 | 0 | 0 | 8 | M | 2 |  |  |  | ROZPOCET | 0 | 0 | 0 | 0 | 0 | 1 | 0 | 4 | 1006915917
| P |  | Poznámka k položce: hmotnost: 8,4 kg/m | [14 empty] | P | 2
| VV |  | (153,52*8,24)/1000*1,1 |  | 1.392 | [12 empty] | VV | 2 | 2 | True | 1 | ROZPOCET
14 | K | 153116111 | Kleštiny nebo převázky pro hradící stěny beraněné, nasazené, tabulové z oceli jakéhokoliv druhu z terénu opracování | t | 10.454 |  | 0 | CS ÚRS 2019 01 |  | základní |  | 0 | 0.0021 | 0.021953 | 0 | 0 | 4 | K | 2 |  |  |  | ROZPOCET | 0 | 0 | 0 | 0 | 0 | 1 | 0 | 4 | 1294494382
| VV |  | "dle výkr. D.1.2 vstup 2 a 3 řad 1"(6,3413+3,615)*1,05 |  | 10.454 | [12 empty] | VV | 2 | 2 | True | 0 | ROZPOCET
| VV |  | Součet |  | 10.454 | [12 empty] | VV | 2 | 4 | True | 1 | ROZPOCET
15 | K | 153116112 | Kleštiny nebo převázky pro hradící stěny beraněné, nasazené, tabulové z oceli jakéhokoliv druhu z terénu montáž | t | 10.454 |  | 0 | CS ÚRS 2019 01 |  | základní |  | 0 | 0.00577 | 0.06032 | 0 | 0 | 4 | K | 2 |  |  |  | ROZPOCET | 0 | 0 | 0 | 0 | 0 | 1 | 0 | 4 | 658265996
| VV |  | "dle výkr. D.1.2 vstup 2 a 3 řad 1"(6,3413+3,615)*1,05 |  | 10.454 | [12 empty] | VV | 2 | 2 | True | 0 | ROZPOCET
| VV |  | Součet |  | 10.454 | [12 empty] | VV | 2 | 4 | True | 1 | ROZPOCET
16 | M | 13010732 | ocel profilová IPN 300 jakost 11 375 | t | 2.654 |  | 0 | CS ÚRS 2020 02 |  | základní |  | 0 | 1 | 2.654 | 0 | 0 | 128 | M | 2 |  |  |  | ROZPOCET | 0 | 0 | 0 | 0 | 0 | 1 | 0 | 128 | -2048346235
| P |  | Poznámka k položce: Hmotnost: 54,20 kg/m | [14 empty] | P | 2
| VV |  | "dle výkr. D.1.2 vstup 2 řad 1" (617,9+646,1)/1000*1,05 |  | 1.327 | [12 empty] | VV | 2 | 2 | True | 0 | ROZPOCET
| VV |  | "dle výkr. D.1.2 vstup 3 řad 1" (617,9+646,1)/1000*1,05 |  | 1.327 | [12 empty] | VV | 2 | 2 | True | 0 | ROZPOCET
| VV |  | Součet |  | 2.654 | [12 empty] | VV | 2 | 4 | True | 1 | ROZPOCET
17 | M | 13010726 | ocel profilová IPN 240 jakost 11 375 | t | 5.758 |  | 0 | CS ÚRS 2020 02 |  | základní |  | 0 | 1 | 5.758 | 0 | 0 | 128 | M | 2 |  |  |  | ROZPOCET | 0 | 0 | 0 | 0 | 0 | 1 | 0 | 128 | -1406898592
| P |  | Poznámka k položce: Hmotnost: 36,20 kg/m | [14 empty] | P | 2
| VV |  | "dle výkr. D.1.2 vstup 2 řad 1 " (2287,8+1629)/1000*1,05 |  | 4.113 | [12 empty] | VV | 2 | 2 | True | 0 | ROZPOCET
| VV |  | "dle výkr. D.1.2 vstup 3 řad 1" (915,1+651,6)/1000*1,05 |  | 1.645 | [12 empty] | VV | 2 | 2 | True | 0 | ROZPOCET
| VV |  | Součet |  | 5.758 | [12 empty] | VV | 2 | 4 | True | 1 | ROZPOCET
18 | M | 14011034 | trubka ocelová bezešvá hladká jakost 11 353 60,3x2,9mm | m | 90.72 |  | 0 | CS ÚRS 2020 02 |  | základní |  | 0 | 0.00411 | 0.37286 | 0 | 0 | 128 | M | 2 |  |  |  | ROZPOCET | 0 | 0 | 0 | 0 | 0 | 1 | 0 | 128 | 816618762
| VV |  | "dle výkr. D.1.2 vstup 2 řad 1" (1,2+1,1+1+0,9)*16*1,05 |  | 70.56 | [12 empty] | VV | 2 | 2 | True | 0 | ROZPOCET
| VV |  | "dle výkr. D.1.2 vstup 3 řad 1" 1,2*16*1,05 |  | 20.16 | [12 empty] | VV | 2 | 2 | True | 0 | ROZPOCET
| VV |  | Součet |  | 90.72 | [12 empty] | VV | 2 | 4 | True | 1 | ROZPOCET
19 | M | 13814189 | plech hladký | t | 1.48 |  | 0 | CS ÚRS 2020 02 |  | základní |  | 0 | 1 | 1.48 | 0 | 0 | 128 | M | 2 |  |  |  | ROZPOCET | 0 | 0 | 0 | 0 | 0 | 1 | 0 | 128 | 333082414
| VV |  | "dle výkr. D.1.2 vstup 2+3 "(704,8*2)/1000*1,05 |  | 1.48 | [12 empty] | VV | 2 | 2 | True | 0 | ROZPOCET
| VV |  | Součet |  | 1.48 | [12 empty] | VV | 2 | 4 | True | 1 | ROZPOCET
20 | K | 153116113 | Kleštiny nebo převázky pro hradící stěny beraněné, nasazené, tabulové z oceli jakéhokoliv druhu z terénu demontáž | t | 10.454 |  | 0 | CS ÚRS 2019 01 |  | základní |  | 0 | 0.00072 | 0.0075269 | 0 | 0 | 4 | K | 2 |  |  |  | ROZPOCET | 0 | 0 | 0 | 0 | 0 | 1 | 0 | 4 | 1117932060
| VV |  | "dle výkr. D.1.2 vstup 2 a 3 řad 1"(6,3413+3,615)*1,05 |  | 10.454 | [12 empty] | VV | 2 | 2 | True | 0 | ROZPOCET
| VV |  | Součet |  | 10.454 | [12 empty] | VV | 2 | 4 | True | 1 | ROZPOCET
21 | K | 162351104 | Vodorovné přemístění výkopku nebo sypaniny po suchu na obvyklém dopravním prostředku, bez naložení výkopku, avšak se složením bez rozhrnutí z horniny třídy těžitelnosti I skupiny 1 až 3 na vzdálenost přes 500 do 1 000 m | m3 | 1050 |  | 0 | CS ÚRS 2024 01 |  | základní |  | 0 | 0 | 0 | 0 | 0 | 4 | K | 2 |  |  |  | ROZPOCET | 0 | 0 | 0 | 0 | 0 | 1 | 0 | 4 | 1135615036
| Online PSC |  | https://podminky.urs.cz/item/CS_URS_2024_01/162351104 | [14 empty] | Online PSC | 2
| VV |  | 3600*0,25+750*0,2 "podkladní štěrkové lože |  | 1050 | [12 empty] | VV | 2 | 2 | True | 1 | ROZPOCET
22 | K | 167151101 | Nakládání, skládání a překládání neulehlého výkopku nebo sypaniny strojně nakládání, množství do 100 m3, z horniny třídy těžitelnosti I, skupiny 1 až 3 | m3 | 154.14 |  | 0 | CS ÚRS 2020 02 |  | základní |  | 0 | 0 | 0 | 0 | 0 | 4 | K | 2 |  |  |  | ROZPOCET | 0 | 0 | 0 | 0 | 0 | 1 | 0 | 4 | 1507704018
| VV |  | 12+86,848+55,292 |  | 154.14 | [12 empty] | VV | 2 | 2 | True | 1 | ROZPOCET
23 | K | 171251101 | Uložení sypanin do násypů strojně s rozprostřením sypaniny ve vrstvách a s hrubým urovnáním nezhutněných jakékoliv třídy těžitelnosti | m3 | 154.14 |  | 0 | CS ÚRS 2020 02 |  | základní |  | 0 | 0 | 0 | 0 | 0 | 4 | K | 2 |  |  |  | ROZPOCET | 0 | 0 | 0 | 0 | 0 | 1 | 0 | 4 | 970502735
| VV |  | (12+86,848+55,292) |  | 154.14 | [12 empty] | VV | 2 | 2 | True | 1 | ROZPOCET
24 | K | 174151101 | Zásyp sypaninou z jakékoliv horniny strojně s uložením výkopku ve vrstvách se zhutněním jam, šachet, rýh nebo kolem objektů v těchto vykopávkách | m3 | 154.14 |  | 0 | CS ÚRS 2020 02 |  | základní |  | 0 | 0 | 0 | 0 | 0 | 4 | K | 2 |  |  |  | ROZPOCET | 0 | 0 | 0 | 0 | 0 | 1 | 0 | 4 | -1589258907
| VV |  | 12+86,848+55,292 |  | 154.14 | [12 empty] | VV | 2 | 2 | True | 1 | ROZPOCET
25 | K | 113106192 | Rozebrání dlažeb a dílců vozovek a ploch s přemístěním hmot na skládku na vzdálenost do 3 m nebo s naložením na dopravní prostředek, s jakoukoliv výplní spár strojně plochy jednotlivě do 50 m2 ze silničních dílců jakýchkoliv rozměrů, s ložem z kameniva nebo živice se spárami zalitými cementovou maltou | m2 | 16 |  | 0 | CS ÚRS 2020 02 |  | základní |  | 0 | 0 | 0 | 0.425 | 6.8 | 4 | K | 2 |  |  |  | ROZPOCET | 0 | 0 | 0 | 0 | 0 | 1 | 0 | 4 | 1645263739
| VV |  | 16 |  | 16 | [12 empty] | VV | 2 | 2 | True | 1 | ROZPOCET
26 | K | 113107512 | Odstranění podkladů nebo krytů při překopech inženýrských sítí s přemístěním hmot na skládku ve vzdálenosti do 3 m nebo s naložením na dopravní prostředek strojně plochy jednotlivě přes 15 m2 z kameniva těženého, o tl. vrstvy přes 100 do 200 mm | m2 | 16 |  | 0 | CS ÚRS 2020 02 |  | základní |  | 0 | 0 | 0 | 0.3 | 4.8 | 4 | K | 2 |  |  |  | ROZPOCET | 0 | 0 | 0 | 0 | 0 | 1 | 0 | 4 | -1934817168
| VV |  | "pod panely"16 |  | 16 | [12 empty] | VV | 2 | 2 | True | 1 | ROZPOCET
27 | K | 181351115 | Rozprostření a urovnání ornice v rovině nebo ve svahu sklonu do 1:5 strojně při souvislé ploše přes 500 m2, tl. vrstvy přes 250 do 300 mm | m2 | 4200 |  | 0 | CS ÚRS 2024 01 |  | základní |  | 0 | 0 | 0 | 0 | 0 | 4 | K | 2 |  |  |  | ROZPOCET | 0 | 0 | 0 | 0 | 0 | 1 | 0 | 4 | 657306479
| Online PSC |  | https://podminky.urs.cz/item/CS_URS_2024_01/181351115 | [14 empty] | Online PSC | 2
| VV |  | 1300+2900 |  | 4200 | [12 empty] | VV | 2 | 2 | True | 0 | ROZPOCET
| VV |  | Součet |  | 4200 | [12 empty] | VV | 2 | 4 | True | 1 | ROZPOCET
| D | 2 | Zakládání |  |  |  | 0 |  |  |  |  | 0 |  | 430.8512 |  | 271.93 | 1 | D | 1 |  |  |  | ROZPOCET | [6 empty] | 0
28 | K | 153211003 | Zřízení stříkaného betonu skalních a poloskalních ploch průměrné tloušťky přes 100 do 150 mm | m2 | 153.6 |  | 0 | CS ÚRS 2020 02 |  | základní |  | 0 | 0 | 0 | 0 | 0 | 4 | K | 2 |  |  |  | ROZPOCET | 0 | 0 | 0 | 0 | 0 | 1 | 0 | 4 | 1028944493
| VV |  | "dle výkr. D.1.2 vstup 2 "110,59 |  | 110.59 | [12 empty] | VV | 2 | 2 | True | 0 | ROZPOCET
| VV |  | "dle výkr. D.1.2 vstup 3"43,01 |  | 43.01 | [12 empty] | VV | 2 | 2 | True | 0 | ROZPOCET
| VV |  | Součet |  | 153.6 | [12 empty] | VV | 2 | 4 | True | 1 | ROZPOCET
29 | M | 58932908 | beton C 20/25 X0 XC2 kamenivo frakce 0/8 | m3 | 21.504 |  | 0 | CS ÚRS 2020 02 |  | základní |  | 0 | 2.429 | 52.2332 | 0 | 0 | 8 | M | 2 |  |  |  | ROZPOCET | 0 | 0 | 0 | 0 | 0 | 1 | 0 | 4 | -417434790
| VV |  | 153,6*0,14 |  | 21.504 | [12 empty] | VV | 2 | 2 | True | 1 | ROZPOCET
30 | K | 153273123 | Výztuž stříkaného betonu ze svařovaných sítí skalních a poloskalních ploch dvouvrstvých, průměru drátu přes 6 do 8 mm | m2 | 168.96 |  | 0 | CS ÚRS 2020 02 |  | základní |  | 0 | 0.01911 | 3.2288 | 0 | 0 | 4 | K | 2 |  |  |  | ROZPOCET | 0 | 0 | 0 | 0 | 0 | 1 | 0 | 4 | -908636960
| VV |  | "dle výkr. D.1.2 vstup 2 "110,59 |  | 110.59 | [12 empty] | VV | 2 | 2 | True | 0 | ROZPOCET
| VV |  | "dle výkr. D.1.2 vstup 3"43,01 |  | 43.01 | [12 empty] | VV | 2 | 2 | True | 0 | ROZPOCET
| VV |  | Mezisoučet |  | 153.6 | [12 empty] | VV | 2 | 3 | True | 0 | ROZPOCET
| VV |  | 153,6*1,1 |  | 168.96 | [12 empty] | VV | 2 | 2 | True | 1 | ROZPOCET
31 | K | 213141113 | Zřízení vrstvy z geotextilie filtrační, separační, odvodňovací, ochranné, výztužné nebo protierozní v rovině nebo ve sklonu do 1:5, šířky přes 6 do 8,5 m | m2 | 4350 |  | 0 | CS ÚRS 2024 01 |  | základní |  | 0 | 0.00022 | 0.957 | 0 | 0 | 4 | K | 2 |  |  |  | ROZPOCET | 0 | 0 | 0 | 0 | 0 | 1 | 0 | 4 | -708321642
| Online PSC |  | https://podminky.urs.cz/item/CS_URS_2024_01/213141113 | [14 empty] | Online PSC | 2
| VV |  | zpevněná plocha manipulační pruh | [14 empty] | VV | 2 | 1 | True | 0 | ROZPOCET
| VV |  | 60*30*2 |  | 3600 | [12 empty] | VV | 2 | 2 | True | 0 | ROZPOCET
| VV |  | 25*15*2 |  | 750 | [12 empty] | VV | 2 | 2 | True | 0 | ROZPOCET
| VV |  | Součet |  | 4350 | [12 empty] | VV | 2 | 4 | True | 1 | ROZPOCET
32 | M | 69311081 | geotextilie netkaná separační, ochranná, filtrační, drenážní PES 300g/m2 | m2 | 5152.575 |  | 0 | CS ÚRS 2024 01 |  | základní |  | 0 | 0.0003 | 1.5458 | 0 | 0 | 8 | M | 2 |  |  |  | ROZPOCET | 0 | 0 | 0 | 0 | 0 | 1 | 0 | 4 | -2106560834
| VV |  | 4350*1,1845 'Přepočtené koeficientem množství |  | 5152.575 | [12 empty] | VV | 2 | 2 | False | 1 | ROZPOCET
33 | K | 273313511 | Základy z betonu prostého desky z betonu kamenem neprokládaného tř. C 12/15 | m3 | 1.843 |  | 0 | CS ÚRS 2020 02 |  | základní |  | 0 | 2.2563 | 4.1584 | 0 | 0 | 4 | K | 2 |  |  |  | ROZPOCET | 0 | 0 | 0 | 0 | 0 | 1 | 0 | 4 | -1363950814
| VV |  | "obetonování vrchní část pažnic vstup 2+3"((3,7*4)+(6,54*4))*((0,3*0,3)/2) |  | 1.843 | [12 empty] | VV | 2 | 2 | True | 0 | ROZPOCET
| VV |  | Součet |  | 1.843 | [12 empty] | VV | 2 | 4 | True | 1 | ROZPOCET
34 | K | 564251111 | Podklad nebo podsyp ze štěrkopísku ŠP s rozprostřením, vlhčením a zhutněním, po zhutnění tl. 150 mm | m2 | 16 |  | 0 | CS ÚRS 2020 02 |  | základní |  | 0 | 0 | 0 | 0 | 0 | 4 | K | 2 |  |  |  | ROZPOCET | 0 | 0 | 0 | 0 | 0 | 1 | 0 | 4 | 1484327730
| VV |  | "uložení ohlubňového rámu vstup2+3"(4*1*2)*2 |  | 16 | [12 empty] | VV | 2 | 2 | True | 0 | ROZPOCET
| VV |  | Součet |  | 16 | [12 empty] | VV | 2 | 4 | True | 1 | ROZPOCET
35 | K | 291211111 | Zřízení zpevněné plochy ze silničních panelů osazených do lože tl. 50 mm z kameniva | m2 | 766 |  | 0 | CS ÚRS 2020 02 |  | základní |  | 0 | 0.108 | 82.728 | 0 | 0 | 4 | K | 2 |  |  |  | ROZPOCET | 0 | 0 | 0 | 0 | 0 | 1 | 0 | 4 | 210185626
| VV |  | "uložení ohlubňového rámu vstup2+3"(4*1*2)*2 |  | 16 | [12 empty] | VV | 2 | 2 | True | 0 | ROZPOCET
| VV |  | 15*25*2 |  | 750 | [12 empty] | VV | 2 | 2 | True | 0 | ROZPOCET
| VV |  | Součet |  | 766 | [12 empty] | VV | 2 | 4 | True | 1 | ROZPOCET
36 | M | 59381136 | panel silniční 2,00x1,00x0,15m | kus | 8 |  | 0 | CS ÚRS 2020 02 |  | základní |  | 0 | 0.75 | 6 | 0 | 0 | 8 | M | 2 |  |  |  | ROZPOCET | 0 | 0 | 0 | 0 | 0 | 1 | 0 | 4 | -1790979773
| VV |  | "uložení ohlubňového rámu vstup2+3"4*2 |  | 8 | [12 empty] | VV | 2 | 2 | True | 1 | ROZPOCET
37 | M | 59381009 | panel silniční 3,00x1,00x0,15m | kus | 250 |  | 0 | CS ÚRS 2024 01 |  | základní |  | 0 | 1.12 | 280 | 0 | 0 | 8 | M | 2 |  |  |  | ROZPOCET | 0 | 0 | 0 | 0 | 0 | 1 | 0 | 4 | 34745757
| VV |  | zpevněná plocha manipulační pruh | [14 empty] | VV | 2 | 1 | True | 0 | ROZPOCET
| VV |  | 125*2"zpevněná plocha kolem jámy*počet jam |  | 250 | [12 empty] | VV | 2 | 2 | True | 0 | ROZPOCET
| VV |  | Součet |  | 250 | [12 empty] | VV | 2 | 4 | True | 1 | ROZPOCET
38 | K | 113151111 | Rozebírání zpevněných ploch s přemístěním na skládku na vzdálenost do 20 m nebo s naložením na dopravní prostředek ze silničních panelů | m2 | 766 |  | 0 | CS ÚRS 2024 01 |  | základní |  | 0 | 0 | 0 | 0.355 | 271.93 | 4 | K | 2 |  |  |  | ROZPOCET | 0 | 0 | 0 | 0 | 0 | 1 | 0 | 4 | -536068016
| Online PSC |  | https://podminky.urs.cz/item/CS_URS_2024_01/113151111 | [14 empty] | Online PSC | 2
| VV |  | 16 |  | 16 | [12 empty] | VV | 2 | 2 | True | 0 | ROZPOCET
| VV |  | 25*15*2 |  | 750 | [12 empty] | VV | 2 | 2 | True | 0 | ROZPOCET
| VV |  | Součet |  | 766 | [12 empty] | VV | 2 | 4 | True | 1 | ROZPOCET
| D | 5 | Komunikace pozemní |  |  |  | 0 |  |  |  |  | 0 |  | 0 |  | 1261.5 | 1 | D | 1 |  |  |  | ROZPOCET | [6 empty] | 0
39 | K | 113107222 | Odstranění podkladů nebo krytů strojně plochy jednotlivě přes 200 m2 s přemístěním hmot na skládku na vzdálenost do 20 m nebo s naložením na dopravní prostředek z kameniva hrubého drceného, o tl. vrstvy přes 100 do 200 mm | m2 | 4350 |  | 0 | CS ÚRS 2024 01 |  | základní |  | 0 | 0 | 0 | 0.29 | 1261.5 | 4 | K | 2 |  |  |  | ROZPOCET | 0 | 0 | 0 | 0 | 0 | 1 | 0 | 4 | 1585173440
| Online PSC |  | https://podminky.urs.cz/item/CS_URS_2024_01/113107222 | [14 empty] | Online PSC | 2
| VV |  | zpevněná plocha v manipulačním prostoru | [14 empty] | VV | 2 | 1 | True | 0 | ROZPOCET
| VV |  | 60*30*2+25*15*2 |  | 4350 | [12 empty] | VV | 2 | 2 | True | 0 | ROZPOCET
| VV |  | Součet |  | 4350 | [12 empty] | VV | 2 | 4 | True | 1 | ROZPOCET
40 | K | 564760101 | Podklad nebo kryt z kameniva hrubého drceného vel. 16-32 mm s rozprostřením a zhutněním plochy jednotlivě do 100 m2, po zhutnění tl. 200 mm | m2 | 750 |  | 0 | CS ÚRS 2024 01 |  | základní |  | 0 | 0 | 0 | 0 | 0 | 4 | K | 2 |  |  |  | ROZPOCET | 0 | 0 | 0 | 0 | 0 | 1 | 0 | 4 | 1080555503
| Online PSC |  | https://podminky.urs.cz/item/CS_URS_2024_01/564760101 | [14 empty] | Online PSC | 2
| VV |  | 15*25*2 "podklad pod panely |  | 750 | [12 empty] | VV | 2 | 2 | True | 0 | ROZPOCET
| VV |  | Součet |  | 750 | [12 empty] | VV | 2 | 4 | True | 1 | ROZPOCET
41 | K | 564871111 | Podklad ze štěrkodrti ŠD s rozprostřením a zhutněním plochy přes 100 m2, po zhutnění tl. 250 mm | m2 | 3600 |  | 0 | CS ÚRS 2024 01 |  | základní |  | 0 | 0 | 0 | 0 | 0 | 4 | K | 2 |  |  |  | ROZPOCET | 0 | 0 | 0 | 0 | 0 | 1 | 0 | 4 | 1040511303
| Online PSC |  | https://podminky.urs.cz/item/CS_URS_2024_01/564871111 | [14 empty] | Online PSC | 2
| VV |  | podklad manipulační plochy | [14 empty] | VV | 2 | 1 | True | 0 | ROZPOCET
| VV |  | 60*30*2 |  | 3600 | [12 empty] | VV | 2 | 2 | True | 1 | ROZPOCET
| D | 8 | Trubní vedení |  |  |  | 0 |  |  |  |  | 0 |  | 1.8264 |  | 52.1392 | 1 | D | 1 |  |  |  | ROZPOCET | [6 empty] | 0
42 | K | 857472122 | Montáž litinových tvarovek na potrubí litinovém tlakovém jednoosých na potrubí z trub přírubových v otevřeném výkopu, kanálu nebo v šachtě DN 800 | kus | 2 |  | 0 | CS ÚRS 2020 02 |  | základní |  | 0 | 0.0389 | 0.0778 | 0 | 0 | 4 | K | 2 |  |  |  | ROZPOCET | 0 | 0 | 0 | 0 | 0 | 1 | 0 | 4 | 499026957
| VV |  | " vstup 2a 3-zaslepovací příruba"2 |  | 2 | [12 empty] | VV | 2 | 2 | True | 1 | ROZPOCET
43 | M | DKT.X800EP1R | zaslepovací příruba DN 700, PN 10 | kus | 2 |  | 0 |  |  | základní |  | 0 | 0.252 | 0.504 | 0 | 0 | 32 | M | 2 |  |  |  | ROZPOCET | 0 | 0 | 0 | 0 | 0 | 1 | 0 | 16 | -1627347424
| VV |  | " vstup 2a 3"2 |  | 2 | [12 empty] | VV | 2 | 2 | True | 1 | ROZPOCET
44 | M | 001.X800EP1R | zaslepovací příruba DN 700, PN 10 | kus | 2 |  | 0 |  |  | základní |  | 0 | 0.252 | 0.504 | 0 | 0 | 32 | M | 2 |  |  |  | ROZPOCET | 0 | 0 | 0 | 0 | 0 | 1 | 0 | 16 | -2060414254
| VV |  | " vstup 2a 3"2 |  | 2 | [12 empty] | VV | 2 | 2 | True | 1 | ROZPOCET
45 | M | PAM.JXM27BM130 | šroub přírubový pozinkovaný M 27, 130/90mm | kus | 48 |  | 0 |  |  | základní |  | 0 | 0.0009 | 0.0432 | 0 | 0 | 32 | M | 2 |  |  |  | ROZPOCET | 0 | 0 | 0 | 0 | 0 | 1 | 0 | 16 | -1101011573
| VV |  | 24*2 |  | 48 | [12 empty] | VV | 2 | 2 | True | 1 | ROZPOCET
46 | M | 31120011 | podložka DIN 125-A ZB D 27mm | 100 kus | 0.96 |  | 0 | CS ÚRS 2020 02 |  | základní |  | 0 | 0.00423 | 0.0040608 | 0 | 0 | 32 | M | 2 |  |  |  | ROZPOCET | 0 | 0 | 0 | 0 | 0 | 1 | 0 | 16 | 1251217962
| VV |  | (48/100)*2 |  | 0.96 | [12 empty] | VV | 2 | 2 | True | 1 | ROZPOCET
47 | M | 31111011 | matice přesná šestihranná Pz DIN 934-8 M27 | 100 kus | 0.48 |  | 0 | CS ÚRS 2020 02 |  | základní |  | 0 | 0.0165 | 0.00792 | 0 | 0 | 32 | M | 2 |  |  |  | ROZPOCET | 0 | 0 | 0 | 0 | 0 | 1 | 0 | 16 | 2095716159
| VV |  | 48/100 |  | 0.48 | [12 empty] | VV | 2 | 2 | True | 1 | ROZPOCET
48 | K | 891181295 | Montáž vodovodních armatur na potrubí Příplatek k ceně za montáž v objektech DN od 40 do 1200 | kus | 9 |  | 0 | CS ÚRS 2020 02 |  | základní |  | 0 | 0 | 0 | 0 | 0 | 4 | K | 2 |  |  |  | ROZPOCET | 0 | 0 | 0 | 0 | 0 | 1 | 0 | 4 | -734413150
| VV |  | 9 |  | 9 | [12 empty] | VV | 2 | 2 | True | 1 | ROZPOCET
49 | K | 891211222 | Montáž vodovodních armatur na potrubí šoupátek nebo klapek uzavíracích v šachtách s ručním kolečkem DN 50 | kus | 1 |  | 0 | CS ÚRS 2020 02 |  | základní |  | 0 | 0.00072 | 0.00072 | 0 | 0 | 4 | K | 2 |  |  |  | ROZPOCET | 0 | 0 | 0 | 0 | 0 | 1 | 0 | 4 | 1014385545
| VV |  | "VDJ 1 převlečná příruba s šoupátkem DN 50"1 |  | 1 | [12 empty] | VV | 2 | 2 | True | 0 | ROZPOCET
| VV |  | Součet |  | 1 | [12 empty] | VV | 2 | 4 | True | 1 | ROZPOCET
50 | K | 891211811 | Demontáž vodovodních armatur na potrubí šoupátek nebo klapek uzavíracích v otevřeném výkopu nebo v šachtách DN 50 | kus | 1 |  | 0 | CS ÚRS 2020 02 |  | základní |  | 0 | 0 | 0 | 0.01166 | 0.01166 | 4 | K | 2 |  |  |  | ROZPOCET | 0 | 0 | 0 | 0 | 0 | 1 | 0 | 4 | -744838422
| VV |  | "VDJ 1 převlečná příruba s šoupátkem DN 50"1 |  | 1 | [12 empty] | VV | 2 | 2 | True | 0 | ROZPOCET
| VV |  | Součet |  | 1 | [12 empty] | VV | 2 | 4 | True | 1 | ROZPOCET
51 | K | 891241811 | Demontáž vodovodních armatur na potrubí šoupátek nebo klapek uzavíracích v otevřeném výkopu nebo v šachtách DN 80 | kus | 1 |  | 0 | CS ÚRS 2020 02 |  | základní |  | 0 | 0 | 0 | 0.0173 | 0.0173 | 4 | K | 2 |  |  |  | ROZPOCET | 0 | 0 | 0 | 0 | 0 | 1 | 0 | 4 | -1441757372
| VV |  | "VDJ 1 FFkus DN 80"1 |  | 1 | [12 empty] | VV | 2 | 2 | True | 0 | ROZPOCET
| VV |  | Součet |  | 1 | [12 empty] | VV | 2 | 4 | True | 1 | ROZPOCET
52 | K | 857242122 | Montáž litinových tvarovek na potrubí litinovém tlakovém jednoosých na potrubí z trub přírubových v otevřeném výkopu, kanálu nebo v šachtě DN 80 | kus | 1 |  | 0 | CS ÚRS 2020 02 |  | základní |  | 0 | 0.00167 | 0.00167 | 0 | 0 | 4 | K | 2 |  |  |  | ROZPOCET | 0 | 0 | 0 | 0 | 0 | 1 | 0 | 4 | -518606334
| VV |  | "VDJ 1 FFkus DN 80"1 |  | 1 | [12 empty] | VV | 2 | 2 | True | 0 | ROZPOCET
| VV |  | Součet |  | 1 | [12 empty] | VV | 2 | 4 | True | 1 | ROZPOCET
53 | K | 891261811 | Demontáž vodovodních armatur na potrubí šoupátek nebo klapek uzavíracích v otevřeném výkopu nebo v šachtách DN 100 | kus | 1 |  | 0 | CS ÚRS 2020 02 |  | základní |  | 0 | 0 | 0 | 0.0226 | 0.0226 | 4 | K | 2 |  |  |  | ROZPOCET | 0 | 0 | 0 | 0 | 0 | 1 | 0 | 4 | 1509514031
| VV |  | "VDJ 1 Fkus DN 100"1 |  | 1 | [12 empty] | VV | 2 | 2 | True | 0 | ROZPOCET
| VV |  | Součet |  | 1 | [12 empty] | VV | 2 | 4 | True | 1 | ROZPOCET
54 | K | 857262122 | Montáž litinových tvarovek na potrubí litinovém tlakovém jednoosých na potrubí z trub přírubových v otevřeném výkopu, kanálu nebo v šachtě DN 100 | kus | 1 |  | 0 | CS ÚRS 2020 02 |  | základní |  | 0 | 0.00167 | 0.00167 | 0 | 0 | 4 | K | 2 |  |  |  | ROZPOCET | 0 | 0 | 0 | 0 | 0 | 1 | 0 | 4 | -1781389948
| VV |  | "VDJ 1 Fkus DN 100"1 |  | 1 | [12 empty] | VV | 2 | 2 | True | 0 | ROZPOCET
| VV |  | Součet |  | 1 | [12 empty] | VV | 2 | 4 | True | 1 | ROZPOCET
55 | K | 891311821 | Demontáž vodovodních armatur na potrubí šoupátek nebo klapek uzavíracích v šachtách s ručním kolečkem DN 150 | kus | 2 |  | 0 | CS ÚRS 2024 01 |  | základní |  | 0 | 0 | 0 | 0.04185 | 0.0837 | 4 | K | 2 |  |  |  | ROZPOCET | 0 | 0 | 0 | 0 | 0 | 1 | 0 | 4 | 1830688104
| Online PSC |  | https://podminky.urs.cz/item/CS_URS_2024_01/891311821 | [14 empty] | Online PSC | 2
| VV |  | 1 "UK Vestec, svařenec odkalení DN150 |  | 1 | [12 empty] | VV | 2 | 2 | True | 0 | ROZPOCET
| VV |  | 1 " X kus, zaslepení odkalení na odkalovacím řadu |  | 1 | [12 empty] | VV | 2 | 2 | True | 0 | ROZPOCET
| VV |  | Součet |  | 2 | [12 empty] | VV | 2 | 4 | True | 1 | ROZPOCET
56 | K | 857312122 | Montáž litinových tvarovek na potrubí litinovém tlakovém jednoosých na potrubí z trub přírubových v otevřeném výkopu, kanálu nebo v šachtě DN 150 | kus | 2 |  | 0 | CS ÚRS 2024 01 |  | základní |  | 0 | 0.00282 | 0.00564 | 0 | 0 | 4 | K | 2 |  |  |  | ROZPOCET | 0 | 0 | 0 | 0 | 0 | 1 | 0 | 4 | -1464348058
| Online PSC |  | https://podminky.urs.cz/item/CS_URS_2024_01/857312122 | [14 empty] | Online PSC | 2
| VV |  | 1 "UK Vestec, svařenec odkalení DN150 |  | 1 | [12 empty] | VV | 2 | 2 | True | 0 | ROZPOCET
| VV |  | 1 " X kus, zaslepení odkalení na odkalovacím řadu |  | 1 | [12 empty] | VV | 2 | 2 | True | 0 | ROZPOCET
| VV |  | Součet |  | 2 | [12 empty] | VV | 2 | 4 | True | 1 | ROZPOCET
57 | K | 891371821 | Demontáž vodovodních armatur na potrubí šoupátek nebo klapek uzavíracích v šachtách s ručním kolečkem DN 300 | kus | 1 |  | 0 | CS ÚRS 2020 02 |  | základní |  | 0 | 0 | 0 | 0.16192 | 0.16192 | 4 | K | 2 |  |  |  | ROZPOCET | 0 | 0 | 0 | 0 | 0 | 1 | 0 | 4 | -1439767433
| VV |  | "VDJ 1 koleno 90 DN 300"1 |  | 1 | [12 empty] | VV | 2 | 2 | True | 1 | ROZPOCET
58 | K | 857372122 | Montáž litinových tvarovek na potrubí litinovém tlakovém jednoosých na potrubí z trub přírubových v otevřeném výkopu, kanálu nebo v šachtě DN 300 | kus | 1 |  | 0 | CS ÚRS 2020 02 |  | základní |  | 0 | 0.00542 | 0.00542 | 0 | 0 | 4 | K | 2 |  |  |  | ROZPOCET | 0 | 0 | 0 | 0 | 0 | 1 | 0 | 4 | 1188102968
| VV |  | "VDJ 1 koleno 90 DN 300"1 |  | 1 | [12 empty] | VV | 2 | 2 | True | 1 | ROZPOCET
59 | K | 8913723_r01 | Montáž vodovodních armatur na potrubí vodoměrů v šachtě přírubových DN 600 | kus | 1 |  | 0 |  |  | základní |  | 0 | 0.00888 | 0.00888 | 0 | 0 | 4 | K | 2 |  |  |  | ROZPOCET | 0 | 0 | 0 | 0 | 0 | 1 | 0 | 4 | -467644279
| VV |  | 1 "UK Vestec, obtok DN600 |  | 1 | [12 empty] | VV | 2 | 2 | True | 0 | ROZPOCET
| VV |  | Součet |  | 1 | [12 empty] | VV | 2 | 4 | True | 1 | ROZPOCET
60 | K | 891391811 | Demontáž vodovodních armatur na potrubí šoupátek nebo klapek uzavíracích v otevřeném výkopu nebo v šachtách DN 400 | kus | 1 |  | 0 | CS ÚRS 2020 02 |  | základní |  | 0 | 0 | 0 | 0.27934 | 0.27934 | 4 | K | 2 |  |  |  | ROZPOCET | 0 | 0 | 0 | 0 | 0 | 1 | 0 | 4 | 13955501
| VV |  | "UK Vesetec vzdušník DN 400"1 |  | 1 | [12 empty] | VV | 2 | 2 | True | 1 | ROZPOCET
61 | K | 857392122 | Montáž litinových tvarovek na potrubí litinovém tlakovém jednoosých na potrubí z trub přírubových v otevřeném výkopu, kanálu nebo v šachtě DN 400 | kus | 1 |  | 0 | CS ÚRS 2020 02 |  | základní |  | 0 | 0.01292 | 0.01292 | 0 | 0 | 4 | K | 2 |  |  |  | ROZPOCET | 0 | 0 | 0 | 0 | 0 | 1 | 0 | 4 | -2025477326
| VV |  | "UK Vesetec vzdušník DN 400"1 |  | 1 | [12 empty] | VV | 2 | 2 | True | 1 | ROZPOCET
62 | K | 891441811 | Demontáž vodovodních armatur na potrubí šoupátek nebo klapek uzavíracích v otevřeném výkopu nebo v šachtách DN 600 | kus | 5 |  | 0 | CS ÚRS 2020 02 |  | základní |  | 0 | 0 | 0 | 0.73253 | 3.6627 | 4 | K | 2 |  |  |  | ROZPOCET | 0 | 0 | 0 | 0 | 0 | 1 | 0 | 4 | 378679078
| VV |  | "VDJ 1 zaslepovací X kus DN 600"1 |  | 1 | [12 empty] | VV | 2 | 2 | True | 0 | ROZPOCET
| VV |  | "UK Vestec FFR kus DN 600/400"1 |  | 1 | [12 empty] | VV | 2 | 2 | True | 0 | ROZPOCET
| VV |  | "UK Vestec š 600 s elektropohonem "1 |  | 1 | [12 empty] | VV | 2 | 2 | True | 0 | ROZPOCET
| VV |  | "UK Vestec FF kus 600 "1 |  | 1 | [12 empty] | VV | 2 | 2 | True | 0 | ROZPOCET
| VV |  | "UK Vestec montážní vložka 600 "1 |  | 1 | [12 empty] | VV | 2 | 2 | True | 0 | ROZPOCET
| VV |  | Součet |  | 5 | [12 empty] | VV | 2 | 4 | True | 1 | ROZPOCET
63 | K | 857442122 | Montáž litinových tvarovek na potrubí litinovém tlakovém jednoosých na potrubí z trub přírubových v otevřeném výkopu, kanálu nebo v šachtě DN 600 | kus | 5 |  | 0 | CS ÚRS 2020 02 |  | základní |  | 0 | 0.02319 | 0.11595 | 0 | 0 | 4 | K | 2 |  |  |  | ROZPOCET | 0 | 0 | 0 | 0 | 0 | 1 | 0 | 4 | 749252046
| VV |  | "VDJ 1 zaslepovací X kus DN 600"1 |  | 1 | [12 empty] | VV | 2 | 2 | True | 0 | ROZPOCET
| VV |  | "UK Vestec FFR kus DN 600/400"1 |  | 1 | [12 empty] | VV | 2 | 2 | True | 0 | ROZPOCET
| VV |  | "UK Vestec š 600 s elektropohonem "1 |  | 1 | [12 empty] | VV | 2 | 2 | True | 0 | ROZPOCET
| VV |  | "UK Vestec FF kus 600 "1 |  | 1 | [12 empty] | VV | 2 | 2 | True | 0 | ROZPOCET
| VV |  | "UK Vestec montážní vložka 600 "1 |  | 1 | [12 empty] | VV | 2 | 2 | True | 0 | ROZPOCET
| VV |  | Součet |  | 5 | [12 empty] | VV | 2 | 4 | True | 1 | ROZPOCET
64 | K | 891491821 | Demontáž vodovodních armatur na potrubí šoupátek nebo klapek uzavíracích v šachtách s ručním kolečkem DN 1000 | kus | 1 |  | 0 | CS ÚRS 2020 02 |  | základní |  | 0 | 0 | 0 | 2.78 | 2.78 | 4 | K | 2 |  |  |  | ROZPOCET | 0 | 0 | 0 | 0 | 0 | 1 | 0 | 4 | 495520827
| VV |  | "VDJ 1 přechodový kus FFR 1000/800"1 |  | 1 | [12 empty] | VV | 2 | 2 | True | 1 | ROZPOCET
65 | K | 857492122 | Montáž litinových tvarovek na potrubí litinovém tlakovém jednoosých na potrubí z trub přírubových v otevřeném výkopu, kanálu nebo v šachtě DN 1000 | kus | 1 |  | 0 | CS ÚRS 2020 02 |  | základní |  | 0 | 0.04809 | 0.04809 | 0 | 0 | 4 | K | 2 |  |  |  | ROZPOCET | 0 | 0 | 0 | 0 | 0 | 1 | 0 | 4 | -671453782
| VV |  | "VDJ 1 přechodový kus FFR 1000/800"1 |  | 1 | [12 empty] | VV | 2 | 2 | True | 1 | ROZPOCET
66 | K | 8575221_R01 | Montáž litinových tvarovek na potrubí litinovém tlakovém jednoosých na potrubí z trub přírubových v otevřeném výkopu, kanálu nebo v šachtě DN 1600 | kus | 4 |  | 0 |  |  | základní |  | 0 | 0.05518 | 0.22072 | 0 | 0 | 4 | K | 2 |  |  |  | ROZPOCET | 0 | 0 | 0 | 0 | 0 | 1 | 0 | 4 | 1050793080
| P |  | Poznámka k položce: montáž klapky včetně elektroprací | [14 empty] | P | 2
| VV |  | UK Vestec | [14 empty] | VV | 2 | 1 | True | 0 | ROZPOCET
| VV |  | 1 "Klapka DN1600 s elektropohonem |  | 1 | [12 empty] | VV | 2 | 2 | True | 0 | ROZPOCET
| VV |  | 1 "TP 1600 |  | 1 | [12 empty] | VV | 2 | 2 | True | 0 | ROZPOCET
| VV |  | 1 "montážní vložka DN1600 |  | 1 | [12 empty] | VV | 2 | 2 | True | 0 | ROZPOCET
| VV |  | 1 "X kus |  | 1 | [12 empty] | VV | 2 | 2 | True | 0 | ROZPOCET
| VV |  | Součet |  | 4 | [12 empty] | VV | 2 | 4 | True | 1 | ROZPOCET
67 | K | 8915218_r02 | Demontáž vodovodních armatur na potrubí šoupátek nebo klapek uzavíracích v šachtách s ručním kolečkem DN 1600 | kus | 4 |  | 0 |  |  | základní |  | 0 | 0 | 0 | 5.64 | 22.56 | 4 | K | 2 |  |  |  | ROZPOCET | 0 | 0 | 0 | 0 | 0 | 1 | 0 | 4 | -1022718459
| P |  | Poznámka k položce: demontáž klapky včetně elektro prací | [14 empty] | P | 2
| VV |  | UK Vestec | [14 empty] | VV | 2 | 1 | True | 0 | ROZPOCET
| VV |  | 1 "Klapka DN1600 s elektropohonem |  | 1 | [12 empty] | VV | 2 | 2 | True | 0 | ROZPOCET
| VV |  | 1 "TP 1600 |  | 1 | [12 empty] | VV | 2 | 2 | True | 0 | ROZPOCET
| VV |  | 1 "montážní vložka DN1600 |  | 1 | [12 empty] | VV | 2 | 2 | True | 0 | ROZPOCET
| VV |  | 1 "X kus |  | 1 | [12 empty] | VV | 2 | 2 | True | 0 | ROZPOCET
| VV |  | Součet |  | 4 | [12 empty] | VV | 2 | 4 | True | 1 | ROZPOCET
68 | K | 891521222 | Montáž vodovodních armatur na potrubí šoupátek nebo klapek uzavíracích v šachtách s ručním kolečkem DN 1200 | kus | 4 |  | 0 | CS ÚRS 2024 01 |  | základní |  | 0 | 0.05475 | 0.219 | 0 | 0 | 4 | K | 2 |  |  |  | ROZPOCET | 0 | 0 | 0 | 0 | 0 | 1 | 0 | 4 | -2068465795
| Online PSC |  | https://podminky.urs.cz/item/CS_URS_2024_01/891521222 | [14 empty] | Online PSC | 2
| VV |  | AŠ VDJ 1 | [14 empty] | VV | 2 | 1 | True | 0 | ROZPOCET
| VV |  | 1 "Klapka DN1200 |  | 1 | [12 empty] | VV | 2 | 2 | True | 0 | ROZPOCET
| VV |  | 2 "TP1200 |  | 2 | [12 empty] | VV | 2 | 2 | True | 0 | ROZPOCET
| VV |  | 1"montážní vložka |  | 1 | [12 empty] | VV | 2 | 2 | True | 0 | ROZPOCET
| VV |  | Součet |  | 4 | [12 empty] | VV | 2 | 4 | True | 1 | ROZPOCET
69 | K | 891521821 | Demontáž vodovodních armatur na potrubí šoupátek nebo klapek uzavíracích v šachtách s ručním kolečkem DN 1200 | kus | 4 |  | 0 | CS ÚRS 2024 01 |  | základní |  | 0 | 0 | 0 | 5.64 | 22.56 | 4 | K | 2 |  |  |  | ROZPOCET | 0 | 0 | 0 | 0 | 0 | 1 | 0 | 4 | 2046383402
| Online PSC |  | https://podminky.urs.cz/item/CS_URS_2024_01/891521821 | [14 empty] | Online PSC | 2
| VV |  | AŠ VDJ 1 | [14 empty] | VV | 2 | 1 | True | 0 | ROZPOCET
| VV |  | 1 "Klapka DN1200 |  | 1 | [12 empty] | VV | 2 | 2 | True | 0 | ROZPOCET
| VV |  | 2 "TP1200 |  | 2 | [12 empty] | VV | 2 | 2 | True | 0 | ROZPOCET
| VV |  | 1"montážní vložka |  | 1 | [12 empty] | VV | 2 | 2 | True | 0 | ROZPOCET
| VV |  | Součet |  | 4 | [12 empty] | VV | 2 | 4 | True | 1 | ROZPOCET
70 | K | 894302151 | Ostatní konstrukce na trubním vedení ze železobetonu stěny šachet tloušťky přes 200 mm z betonu bez zvýšených nároků na prostředí tř. C 20/25 | m3 | 0.338 |  | 0 | CS ÚRS 2020 02 |  | základní |  | 0 | 0 | 0 | 0 | 0 | 4 | K | 2 |  |  |  | ROZPOCET | 0 | 0 | 0 | 0 | 0 | 1 | 0 | 4 | 672526910
| VV |  | "čerpací jímka"((0,6*0,7*0,1*2)+(0,5*0,6*0,1*2)+(0,5*0,5*0,1))*2 |  | 0.338 | [12 empty] | VV | 2 | 2 | True | 1 | ROZPOCET
71 | K | 894502201 | Bednění konstrukcí na trubním vedení stěn šachet pravoúhlých nebo čtyř a vícehranných oboustranné | m2 | 3.36 |  | 0 | CS ÚRS 2020 02 |  | základní |  | 0 | 0.00465 | 0.015624 | 0 | 0 | 4 | K | 2 |  |  |  | ROZPOCET | 0 | 0 | 0 | 0 | 0 | 1 | 0 | 4 | -385125464
| VV |  | (0,7*0,6*4)*2 |  | 3.36 | [12 empty] | VV | 2 | 2 | True | 1 | ROZPOCET
72 | K | 894608211 | Výztuž šachet ze svařovaných sítí typu Kari | t | 0.029 |  | 0 | CS ÚRS 2020 02 |  | základní |  | 0 | 1.0041 | 0.029119 | 0 | 0 | 4 | K | 2 |  |  |  | ROZPOCET | 0 | 0 | 0 | 0 | 0 | 1 | 0 | 4 | -273318384
| VV |  | "čerpací jímka"(((0,6*0,7*2)+(0,5*0,6*2)+(0,5*0,5))*2)*7,9 |  | 26.702 | [12 empty] | VV | 2 | 2 | True | 0 | ROZPOCET
| VV |  | (26,702*1,1)/1000 |  | 0.029 | [12 empty] | VV | 2 | 2 | True | 1 | ROZPOCET
73 | K | 899623161 | Obetonování potrubí nebo zdiva stok betonem prostým v otevřeném výkopu, beton tř. C 20/25 | m3 | 4.939 |  | 0 | CS ÚRS 2020 02 |  | základní |  | 0 | 0 | 0 | 0 | 0 | 4 | K | 2 |  |  |  | ROZPOCET | 0 | 0 | 0 | 0 | 0 | 1 | 0 | 4 | -1133754151
| VV |  | "obnova bouraného betonu nad potrubím"(1,4*1,8*0,49)*(2*2) |  | 4.939 | [12 empty] | VV | 2 | 2 | True | 1 | ROZPOCET
| D | 9 | Ostatní konstrukce a práce, bourání |  |  |  | 0 |  |  |  |  | 0 |  | 0 |  | 63.4632 | 1 | D | 1 |  |  |  | ROZPOCET | [6 empty] | 0
74 | K | 962052211 | Bourání zdiva železobetonového nadzákladového, objemu přes 1 m3 | m3 | 26.443 |  | 0 | CS ÚRS 2020 02 |  | základní |  | 0 | 0 | 0 | 2.4 | 63.4632 | 4 | K | 2 |  |  |  | ROZPOCET | 0 | 0 | 0 | 0 | 0 | 1 | 0 | 4 | -2035239180
| VV |  | (1,4*1,8*0,49)*(2*2) "odstranění obetonování potrubí |  | 4.939 | [12 empty] | VV | 2 | 2 | True | 0 | ROZPOCET
| VV |  | "odstranění stříkaného betonu"21,504 |  | 21.504 | [12 empty] | VV | 2 | 2 | True | 0 | ROZPOCET
| VV |  | Součet |  | 26.443 | [12 empty] | VV | 2 | 4 | True | 1 | ROZPOCET
| D | 997 | Přesun sutě |  |  |  | 0 |  |  |  |  | 0 |  | 0 |  | 0 | 1 | D | 1 |  |  |  | ROZPOCET | [6 empty] | 0
75 | K | 997221551 | Vodorovná doprava suti bez naložení, ale se složením a s hrubým urovnáním ze sypkých materiálů, na vzdálenost do 1 km | t | 2427.838 |  | 0 |  |  | základní |  | 0 | 0 | 0 | 0 | 0 | 16 | K | 2 |  |  |  | ROZPOCET | 0 | 0 | 0 | 0 | 0 | 1 | 0 | 16 | 1050496161
| VV |  | 2070+297 "podklad pod MP a panely |  | 2367 | [12 empty] | VV | 2 | 2 | True | 0 | ROZPOCET
| VV |  | "písek pod silniční dílce+stříkaný beton+obetonávka potrubí"(16*0,15*1,8)+(21,504*2,1)+4,939*2,3 |  | 60.838 | [12 empty] | VV | 2 | 2 | True | 0 | ROZPOCET
| VV |  | Součet |  | 2427.838 | [12 empty] | VV | 2 | 4 | True | 1 | ROZPOCET
76 | K | 997221559 | Vodorovná doprava suti bez naložení, ale se složením a s hrubým urovnáním Příplatek k ceně za každý další i započatý 1 km přes 1 km | t | 2914.542 |  | 0 |  |  | základní |  | 0 | 0 | 0 | 0 | 0 | 4 | K | 2 |  |  |  | ROZPOCET | 0 | 0 | 0 | 0 | 0 | 1 | 0 | 4 | 1603972228
| VV |  | 2070+297 "podklad pod MP a panely |  | 2367 | [12 empty] | VV | 2 | 2 | True | 0 | ROZPOCET
| VV |  | 60,838*9 |  | 547.542 | [12 empty] | VV | 2 | 2 | True | 0 | ROZPOCET
| VV |  | Součet |  | 2914.542 | [12 empty] | VV | 2 | 4 | True | 1 | ROZPOCET
77 | K | 997221611 | Nakládání na dopravní prostředky pro vodorovnou dopravu suti | t | 2427.838 |  | 0 |  |  | základní |  | 0 | 0 | 0 | 0 | 0 | 4 | K | 2 |  |  |  | ROZPOCET | 0 | 0 | 0 | 0 | 0 | 1 | 0 | 4 | -620386141
| VV |  | 2070+297 "podklad pod MP a panely |  | 2367 | [12 empty] | VV | 2 | 2 | True | 0 | ROZPOCET
| VV |  | 60,838 |  | 60.838 | [12 empty] | VV | 2 | 2 | True | 0 | ROZPOCET
| VV |  | Součet |  | 2427.838 | [12 empty] | VV | 2 | 4 | True | 1 | ROZPOCET
78 | K | 997221615 | Poplatek za uložení stavebního odpadu na skládce (skládkovné) z prostého betonu zatříděného do Katalogu odpadů pod kódem 17 01 01 | t | 56.518 |  | 0 | CS ÚRS 2020 02 |  | základní |  | 0 | 0 | 0 | 0 | 0 | 4 | K | 2 |  |  |  | ROZPOCET | 0 | 0 | 0 | 0 | 0 | 1 | 0 | 4 | 1901289050
| VV |  | "stříkaný beton+obetonávka"(21,504*2,1)+4,939*2,3 |  | 56.518 | [12 empty] | VV | 2 | 2 | True | 1 | ROZPOCET
| D | 998 | Přesun hmot |  |  |  | 0 |  |  |  |  | 0 |  | 0 |  | 0 | 1 | D | 1 |  |  |  | ROZPOCET | [6 empty] | 0
79 | K | 998003111 | Přesun hmot pro piloty, kůly, jehly, zápory, štětové nebo tabulové stěny ocelové nebo dřevěné, zřizované z terénu | t | 434.159 |  | 0 | CS ÚRS 2020 02 |  | základní |  | 0 | 0 | 0 | 0 | 0 | 4 | K | 2 |  |  |  | ROZPOCET | 0 | 0 | 0 | 0 | 0 | 1 | 0 | 4 | -1129598538
80 | K | 998272201 | Přesun hmot pro trubní vedení z ocelových trub svařovaných pro vodovody, plynovody, teplovody, shybky, produktovody v otevřeném výkopu dopravní vzdálenost do 15 m | t | 1.303 |  | 0 | CS ÚRS 2020 02 |  | základní |  | 0 | 0 | 0 | 0 | 0 | 4 | K | 2 |  |  |  | ROZPOCET | 0 | 0 | 0 | 0 | 0 | 1 | 0 | 4 | 1594149273
| VV |  | 1,303 |  | 1.303 | [12 empty] | VV | 2 | 2 | True | 1 | ROZPOCET
| D | PSV | Práce a dodávky PSV |  |  |  | 0 |  |  |  |  | 0 |  | 0.50403 |  | 0.05714 | 2 | D | 0 |  |  |  | ROZPOCET | [6 empty] | 0
| D | 722 | Zdravotechnika - vnitřní vodovod |  |  |  | 0 |  |  |  |  | 0 |  | 0 |  | 0.05714 | 2 | D | 1 |  |  |  | ROZPOCET | [6 empty] | 0
81 | K | 7222608_R01 | Demontáž vodoměrů přírubových DN 600 | kus | 1 |  | 0 |  |  | základní |  | 0 | 0 | 0 | 0.05714 | 0.05714 | 16 | K | 2 |  |  |  | ROZPOCET | 0 | 0 | 0 | 0 | 0 | 1 | 0 | 16 | 536937712
| VV |  | 1 "UK Vestec, obtok DN600 |  | 1 | [12 empty] | VV | 2 | 2 | True | 1 | ROZPOCET
| D | 767 | Konstrukce zámečnické |  |  |  | 0 |  |  |  |  | 0 |  | 0.50403 |  | 0 | 2 | D | 1 |  |  |  | ROZPOCET | [6 empty] | 0
82 | K | 767163111R | D+M ocelové pozinkované zábradlí | m | 33.56 |  | 0 |  |  | základní |  | 0 | 0 | 0 | 0 | 0 | 4 | K | 2 |  |  |  | ROZPOCET | 0 | 0 | 0 | 0 | 0 | 1 | 0 | 4 | 1685750043
| VV |  | "zábradlí na ohlubňové rámu"(3,7+6,54*2)*2 |  | 33.56 | [12 empty] | VV | 2 | 2 | True | 1 | ROZPOCET
83 | K | 76766211R | Montáž a dodávka zaslepovacích plechů | kpl | 1 |  | 0 |  |  | základní |  | 0 | 1e-05 | 1e-05 | 0 | 0 | 16 | K | 2 |  |  |  | ROZPOCET | 0 | 0 | 0 | 0 | 0 | 1 | 0 | 16 | -1769663645
| VV |  | "zaslepení v UK Vestec,VDJ 1"1 |  | 1 | [12 empty] | VV | 2 | 2 | True | 1 | ROZPOCET
84 | K | 767861012 | Montáž vnitřních kovových žebříků přímých délky přes 2 do 5 m, ukotvených do ocelové konstrukce | kus | 2 |  | 0 | CS ÚRS 2019 01 |  | základní |  | 0 | 0 | 0 | 0 | 0 | 16 | K | 2 |  |  |  | ROZPOCET | 0 | 0 | 0 | 0 | 0 | 1 | 0 | 16 | -1132529405
| VV |  | "vstup 2+3 řad1"2 |  | 2 | [12 empty] | VV | 2 | 2 | True | 0 | ROZPOCET
| VV |  | Součet |  | 2 | [12 empty] | VV | 2 | 4 | True | 1 | ROZPOCET
85 | M | 44983046 | žebřík venkovní s přímým výstupem a ochranným košem bez suchovodu z pozinkované oceli celkem do dl 6m | m | 9.4 |  | 0 | CS ÚRS 2019 01 |  | základní |  | 0 | 0.0531 | 0.49914 | 0 | 0 | 32 | M | 2 |  |  |  | ROZPOCET | 0 | 0 | 0 | 0 | 0 | 1 | 0 | 16 | 1911338364
| VV |  | 6,1+3,3 |  | 9.4 | [12 empty] | VV | 2 | 2 | True | 1 | ROZPOCET
86 | K | 767991912 | Ostatní opravy řezání plamenem | m | 16.125 |  | 0 | CS ÚRS 2020 02 |  | základní |  | 0 | 0 | 0 | 0 | 0 | 16 | K | 2 |  |  |  | ROZPOCET | 0 | 0 | 0 | 0 | 0 | 1 | 0 | 16 | 1478903011
| VV |  | "řezání otvorů na potrubí"(1,2*2+0,8*2)*4 |  | 16 | [12 empty] | VV | 2 | 2 | True | 0 | ROZPOCET
| VV |  | "řezání potrubí UK Vestec 1 x DN 400"0,125*1 |  | 0.125 | [12 empty] | VV | 2 | 2 | True | 0 | ROZPOCET
| VV |  | Součet |  | 16.125 | [12 empty] | VV | 2 | 4 | True | 1 | ROZPOCET
87 | K | 76799191R | Ostatní opravy svařováním | m | 20.32 |  | 0 |  |  | základní |  | 0 | 0.00024 | 0.0048768 | 0 | 0 | 16 | K | 2 |  |  |  | ROZPOCET | 0 | 0 | 0 | 0 | 0 | 1 | 0 | 16 | 2070600543
| VV |  | "zavaření otvorů na potrubí"(1,2*2+0,8*2)*4 |  | 16 | [12 empty] | VV | 2 | 2 | True | 0 | ROZPOCET
| VV |  | "navaření přírub d690 mm"2,16*2 |  | 4.32 | [12 empty] | VV | 2 | 2 | True | 0 | ROZPOCET
| VV |  | Součet |  | 20.32 | [12 empty] | VV | 2 | 4 | True | 1 | ROZPOCET
88 | K | 998767201 | Přesun hmot procentní pro zámečnické konstrukce v objektech v do 6 m | % |  |  | 0 |  |  | základní |  | 0 | 0 | 0 | 0 | 0 | 4 | K | 2 |  |  |  | ROZPOCET | 0 | 0 | 0 | 0 | 0 | 1 | 0 | 4 | 1243467253

## DSO 01.2 - VNITŘNÍ OCHRAN...
{a8dc503e-3618-47b3-b92d-67d94d7baf06}
2
| KRYCÍ LIST SOUPISU PRACÍ | [7 empty] | v --- níže se nacházejí doplnkové a pomocné údaje k sestavám --- v | [8 empty] | False
Stavba:
PI 16002 Vnitřní ochrana dvou potrubí DN1600 z UK Vestec do VDJ Jesenice I - Řad 1
Objekt:
DSO 01.2 - VNITŘNÍ OCHRANA POTRUBÍ ŘAD 1
| KSO: |  |  |  |  | CC-CZ:
| Místo: |  | Vestec u Prahy, Zdiměřice u Prahy |  |  | Datum: | 7. 3. 2024
| Zadavatel: |  |  |  |  | IČ:
DIČ:
| Uchazeč: |  |  |  |  | IČ: | Vyplň údaj
|  | Vyplň údaj |  |  |  | DIČ: | Vyplň údaj
| Projektant: |  |  |  |  | IČ:
DIČ:
| Zpracovatel: |  |  |  |  | IČ: | 47 11 69 01
|  | Vodohospodářský rozvoj a výstavba a.s. |  |  |  | DIČ:
Poznámka:
Soupis prací je sestaven s využitím Cenové soustavy ÚRS. Položky, které pochází z této cenové soustavy, jsou ve sloupci 'Cenová soustava' označeny popisem 'CS ÚRS' a úrovní příslušného kalendářního pololetí. Veškeré další informace vymezující popis a podmínky použití těchto položek z Cenové soustavy, které nejsou uvedeny přímo v soupisu prací, jsou neomezeně dálkově k dispozici na www.cs-urs.cz, sekce Cenové a technické podmínky. Jednotlivé položky armatur a tvarovek zahrnují těsnění, podložky, šrouby, matice, odmaštění, revizi a opravu poškozených ochranných nátěrů. Nedílnou součástí výkazu výměr jsou technické podmínky a požadavky, které jsou součástí textové a výkresové části PD. Všechny navrhované materiály a výrobky musí být v souladu se standardy budoucího provozovatele vodovodního systému a musí být odsouhlaseny provozovatelem před oceňováním rozpočtu.
| Cena bez DPH | [5 empty] | 0
|  |  | Základ daně |  |  | Sazba daně | Výše daně
| DPH | základní | 0 |  |  | 21% | 0
|  | snížená | 0 |  |  | 12% | 0
|  | zákl. přenesená | 0 |  |  | 21% | 0
|  | sníž. přenesená | 0 |  |  | 12% | 0
|  | nulová | 0 |  |  | 0% | 0
| Cena s DPH |  |  | v | CZK |  | 0
| Projektant |  |  | Zpracovatel
| Datum a podpis: |  | Razítko | Datum a podpis: |  |  | Razítko
| Objednavatel |  |  | Uchazeč
| Datum a podpis: |  | Razítko | Datum a podpis: |  |  | Razítko
REKAPITULACE ČLENĚNÍ SOUPISU PRACÍ
Stavba:
PI 16002 Vnitřní ochrana dvou potrubí DN1600 z UK Vestec do VDJ Jesenice I - Řad 1
Objekt:
DSO 01.2 - VNITŘNÍ OCHRANA POTRUBÍ ŘAD 1
Místo: |  |  | Vestec u Prahy, Zdiměřice u Prahy |  |  | Datum: | 7. 3. 2024
Zadavatel: | [5 empty] | Projektant:
Uchazeč: |  |  | Vyplň údaj |  |  | Zpracovatel: | Vodohospodářský rozvoj a výstavba a.s.
Kód dílu - Popis | [6 empty] | Cena celkem [CZK]
Náklady ze soupisu prací | [6 empty] | 0 | [11 empty] | -1
| PSV - Práce a dodávky PSV | [5 empty] | 0
| 789 - Povrchové úpravy ocelových konstrukcí a technologických zařízení | [5 empty] | 0
| 783 - Dokončovací práce - nátěry | [5 empty] | 0
| HSV - Práce a dodávky HSV | [5 empty] | 0
| 8 - Trubní vedení | [5 empty] | 0
SOUPIS PRACÍ
Stavba:
PI 16002 Vnitřní ochrana dvou potrubí DN1600 z UK Vestec do VDJ Jesenice I - Řad 1
Objekt:
DSO 01.2 - VNITŘNÍ OCHRANA POTRUBÍ ŘAD 1
Místo: |  |  | Vestec u Prahy, Zdiměřice u Prahy |  |  | Datum: | 7. 3. 2024
Zadavatel: | [5 empty] | Projektant:
Uchazeč: |  |  | Vyplň údaj |  |  | Zpracovatel: | Vodohospodářský rozvoj a výstavba a.s.
PČ | Typ | Kód | Popis | MJ | Množství | J.cena [CZK] | Cena celkem [CZK] | Cenová soustava |  | DPH | J. Nh [h] | Nh celkem [h] | J. hmotnost [t] | Hmotnost celkem [t] | J. suť [t] | Suť Celkem [t]
Náklady soupisu celkem | [6 empty] | 0 |  |  |  |  | 0 |  | 0.13721 |  | 0 |  | D | -1 | [10 empty] | 0
| D | PSV | Práce a dodávky PSV |  |  |  | 0 |  |  |  |  | 0 |  | 0.13721 |  | 0 | 2 | D | 0 |  |  |  | ROZPOCET | [6 empty] | 0
| D | 789 | Povrchové úpravy ocelových konstrukcí a technologických zařízení |  |  |  | 0 |  |  |  |  | 0 |  | 0.13721 |  | 0 | 2 | D | 1 |  |  |  | ROZPOCET | [6 empty] | 0
1 | K | 7891211R73 | Úpravy povrchů pod nátěry ocelových konstrukcí třídy I odstranění rzi a nečistot vysokotlakým stříkáním vodou stupeň přípravy Wa 2, stupeň zrezivění D, výkon zařízení min. 2 000 barů | m2 | 3207 |  | 0 |  |  | základní |  | 0 | 0 | 0 | 0 | 0 | 16 | K | 2 |  |  |  | ROZPOCET | 0 | 0 | 0 | 0 | 0 | 1 | 0 | 16 | -2125491233
| VV |  | 3157+50 "vnitřní plocha potrubí řadu1 + plocha na technologii ve VDJ1 |  | 3207 | [12 empty] | VV | 2 | 2 | True | 0 | ROZPOCET
| VV |  | Součet |  | 3207 | [12 empty] | VV | 2 | 4 | True | 1 | ROZPOCET
2 | K | 7892211R11 | Provedení otryskání povrchů ocelových konstrukcí suché abrazivní tryskání na min. stupeň zrezivnění D Sa 2. Otryskání včetně materiálu, použití ostrohranného kovového abraziva s možností recyklace, včetně mobilní filtrační jednotky pro záchyt pevných částic při výměně vzduchu v potrubí. | m2 | 3207 |  | 0 |  |  | základní |  | 0 | 0 | 0 | 0 | 0 | 16 | K | 2 |  |  |  | ROZPOCET | 0 | 0 | 0 | 0 | 0 | 1 | 0 | 16 | 1752690629
3 | K | 789121211R | Úpravy povrchů pod nátěry ocelových konstrukcí - - odstranění olejů a mastnot tlakovou vodou o teplotě min. 50°C s přídavkem detergentu horkovodním vysokotlakým agregátem min. 200 bar s předehřevem, - dekontaminace demineralizovnou vodou s přídavkem přípravku pro vázaní solí | m2 | 3207 |  | 0 |  |  | základní |  | 0 | 0 | 0 | 0 | 0 | 16 | K | 2 |  |  |  | ROZPOCET | 0 | 0 | 0 | 0 | 0 | 1 | 0 | 16 | -1751797021
4 | K | 7892211R41 | Provedení otryskání povrchů ocelových konstrukcí suché abrazivní tryskání na stupeň D, Sa 3 Otryskání včetně materiálu, použití ostrohranného kovového abraziva s možností recyklace, včetně mobilní filtrační jednotky pro záchyt pevných částic při výměně vzduchu v potrubí. | m2 | 3207 |  | 0 |  |  | základní |  | 0 | 0 | 0 | 0 | 0 | 16 | K | 2 |  |  |  | ROZPOCET | 0 | 0 | 0 | 0 | 0 | 1 | 0 | 16 | -1996434245
5 | K | 7893212R0111 | Kompletní provedení obnovy povrchu obtoku UK Vestec DN600 | m | 5 |  | 0 |  |  | základní |  | 0 | 0 | 0 | 0 | 0 | 16 | K | 2 |  |  |  | ROZPOCET | 0 | 0 | 0 | 0 | 0 | 1 | 0 | 16 | -1336749908
| VV |  | 5 |  | 5 | [12 empty] | VV | 2 | 2 | True | 1 | ROZPOCET
6 | K | 7893212R11 | Aplikace nátěrového filmu o celkové tloušťce 1 200 µm včetně materiálu | m2 | 3207 |  | 0 |  |  | základní |  | 0 | 0 | 0 | 0 | 0 | 16 | K | 2 |  |  |  | ROZPOCET | 0 | 0 | 0 | 0 | 0 | 1 | 0 | 16 | 1698887801
| D | 783 | Dokončovací práce - nátěry |  |  |  | 0 |  |  |  |  | 0 |  | 0.011781 |  | 0 | 2 | D | 2 |  |  |  | ROZPOCET | [6 empty] | 0
7 | K | 7833521R01 | Tmelení zámečnických konstrukcí. Správková hmota pro tmelení součástí systémového řešení ochranného nátěrového filmu. Včetně přípravných prací - rozbroušení a příprava vad pro následné tmelení. | m2 | 312.7 |  | 0 |  |  | základní |  | 0 | 3e-05 | 0.009381 | 0 | 0 | 16 | K | 3 |  |  |  | ROZPOCET | 0 | 0 | 0 | 0 | 0 | 1 | 0 | 16 | -620510900
| VV |  | 3127*0,1 "předpoklad 10 % plochy potrubí" |  | 312.7 | [12 empty] | VV | 3 | 2 | True | 1 | ROZPOCET
8 | K | 7833521R02 | Tmelení zámečnických konstrukcí. Správková hmota pro tmelení součástí systémového řešení ochranného nátěrového filmu. Včetně přípravných prací - rozbroušení a příprava vad pro následné tmelení. Do hloubky 4 mm | m2 | 80 |  | 0 |  |  | základní |  | 0 | 3e-05 | 0.0024 | 0 | 0 | 16 | K | 3 |  |  |  | ROZPOCET | 0 | 0 | 0 | 0 | 0 | 1 | 0 | 16 | -1656526266
| VV |  | 80 "Příčné svary |  | 80 | [12 empty] | VV | 3 | 2 | True | 1 | ROZPOCET
| D | HSV | Práce a dodávky HSV |  |  |  | 0 |  |  |  |  | 0 |  | 0.0672 |  | 0 | 1 | D | 2 |  |  |  | ROZPOCET | [6 empty] | 0
9 | K | 090001R | Úprava vstupního vzduchu zahrnující: - mobilní kompresorové jednotky - vzdušník stlačeného vzduchu - zařízení pro zbavení zbytkové vlhkosti stlačeného vzduchu A další zařízení potřebná k úpravě vstupního vzduchu dle potřeb zhotovitele stavby . Cena zahrnuje spotřebu elektrické energie za použití mobilního zařízení a paliva | měs | 4 |  | 0 |  |  | základní |  | 0 | 0 | 0 | 0 | 0 | 1024 | K | 3 |  |  |  | ROZPOCET | 0 | 0 | 0 | 0 | 0 | 1 | 0 | 1024 | 558333435
| VV |  | 4 "doba realizace řadu 2" |  | 4 | [12 empty] | VV | 3 | 2 | True | 0 | ROZPOCET
| VV |  | Součet |  | 4 | [12 empty] | VV | 3 | 4 | True | 1 | ROZPOCET
10 | K | 09501R01 | Enkapsulace vstupu potrubí do vodojemu (ochrana turbín před znečištěním uniklým z opravovaného potrubí) | kpl | 1 |  | 0 |  |  | základní |  | 0 | 0 | 0 | 0 | 0 | 1024 | K | 3 |  |  |  | ROZPOCET | 0 | 0 | 0 | 0 | 0 | 1 | 0 | 1024 | 666923209
11 | K | 767_R01 | Vyvařování poruch potrubí ve stísněných prostorách | hod | 80 |  | 0 |  |  | základní |  | 0 | 0.00024 | 0.0192 | 0 | 0 | 16 | K | 3 |  |  |  | ROZPOCET | 0 | 0 | 0 | 0 | 0 | 1 | 0 | 16 | -516452472
| VV |  | (8*5)*2 |  | 80 | [12 empty] | VV | 3 | 2 | True | 0 | ROZPOCET
| VV |  | Součet |  | 80 | [12 empty] | VV | 3 | 4 | True | 1 | ROZPOCET
12 | K | 767991911R | Zesílení nástřikového systému v místech vad a svarů laminací se sklovláknitou výztuhou min. 600 g/m2 v šíři 15 cm. Vyztužení laminací součástí systémového řešení. | m2 | 200 |  | 0 |  |  | základní |  | 0 | 0.00024 | 0.048 | 0 | 0 | 16 | K | 3 |  |  |  | ROZPOCET | 0 | 0 | 0 | 0 | 0 | 1 | 0 | 16 | 2037488094
| D | 8 | Trubní vedení |  |  |  | 0 |  |  |  |  | 0 |  | 0.05823 |  | 0 | 1 | D | 2 |  |  |  | ROZPOCET | [6 empty] | 0
13 | K | 892563122 | Proplach a dezinfekce vodovodního potrubí DN 1600 | m | 647 |  | 0 | CS ÚRS 2021 02 |  | základní |  | 0 | 9e-05 | 0.05823 | 0 | 0 | 4 | K | 3 |  |  |  | ROZPOCET | 0 | 0 | 0 | 0 | 0 | 1 | 0 | 4 | 919173050
| Online PSC |  | https://podminky.urs.cz/item/CS_URS_2021_02/892563122 | [14 empty] | Online PSC | 3
| VV |  | 623+9+15 "Délka řadu 2 a 9+15 m na vystrojení v rámci objektů" |  | 647 | [12 empty] | VV | 3 | 2 | True | 0 | ROZPOCET
| VV |  | Součet |  | 647 | [12 empty] | VV | 3 | 4 | True | 1 | ROZPOCET

## VRN - Vedlejší rozpočtové...
{4e5e06a5-2107-4d04-9ea9-1203bd580f40}
2
| KRYCÍ LIST SOUPISU PRACÍ | [7 empty] | v --- níže se nacházejí doplnkové a pomocné údaje k sestavám --- v | [8 empty] | False
Stavba:
PI 16002 Vnitřní ochrana dvou potrubí DN1600 z UK Vestec do VDJ Jesenice I - Řad 1
Objekt:
VRN - Vedlejší rozpočtové náklady
| KSO: |  |  |  |  | CC-CZ:
| Místo: |  | Zdiměčice u Prahy, Vestec u Prahy |  |  | Datum: | 7. 3. 2024
| Zadavatel: |  |  |  |  | IČ:
DIČ:
| Uchazeč: |  |  |  |  | IČ: | Vyplň údaj
|  | Vyplň údaj |  |  |  | DIČ: | Vyplň údaj
| Projektant: |  |  |  |  | IČ:
DIČ:
| Zpracovatel: |  |  |  |  | IČ: | 47 11 69 01
|  | Vodohospodářský rozvoj a výstavba a.s. |  |  |  | DIČ:
Poznámka:
Soupis prací je sestaven s využitím Cenové soustavy ÚRS. Položky, které pochází z této cenové soustavy, jsou ve sloupci 'Cenová soustava' označeny popisem 'CS ÚRS' a úrovní příslušného kalendářního pololetí. Veškeré další informace vymezující popis a podmínky použití těchto položek z Cenové soustavy, které nejsou uvedeny přímo v soupisu prací, jsou neomezeně dálkově k dispozici na www.cs-urs.cz, sekce Cenové a technické podmínky. Jednotlivé položky armatur a tvarovek zahrnují těsnění, podložky, šrouby, matice, odmaštění, revizi a opravu poškozených ochranných nátěrů. Nedílnou součástí výkazu výměr jsou technické podmínky a požadavky, které jsou součástí textové a výkresové části PD. Všechny navrhované materiály a výrobky musí být v souladu se standardy budoucího provozovatele vodovodního systému a musí být odsouhlaseny provozovatelem před oceňováním rozpočtu.
| Cena bez DPH | [5 empty] | 0
|  |  | Základ daně |  |  | Sazba daně | Výše daně
| DPH | základní | 0 |  |  | 21% | 0
|  | snížená | 0 |  |  | 12% | 0
|  | zákl. přenesená | 0 |  |  | 21% | 0
|  | sníž. přenesená | 0 |  |  | 12% | 0
|  | nulová | 0 |  |  | 0% | 0
| Cena s DPH |  |  | v | CZK |  | 0
| Projektant |  |  | Zpracovatel
| Datum a podpis: |  | Razítko | Datum a podpis: |  |  | Razítko
| Objednavatel |  |  | Uchazeč
| Datum a podpis: |  | Razítko | Datum a podpis: |  |  | Razítko
REKAPITULACE ČLENĚNÍ SOUPISU PRACÍ
Stavba:
PI 16002 Vnitřní ochrana dvou potrubí DN1600 z UK Vestec do VDJ Jesenice I - Řad 1
Objekt:
VRN - Vedlejší rozpočtové náklady
Místo: |  |  | Zdiměčice u Prahy, Vestec u Prahy |  |  | Datum: | 7. 3. 2024
Zadavatel: | [5 empty] | Projektant:
Uchazeč: |  |  | Vyplň údaj |  |  | Zpracovatel: | Vodohospodářský rozvoj a výstavba a.s.
Kód dílu - Popis | [6 empty] | Cena celkem [CZK]
Náklady ze soupisu prací | [6 empty] | 0 | [11 empty] | -1
| VRN - Vedlejší rozpočtové náklady | [5 empty] | 0
SOUPIS PRACÍ
Stavba:
PI 16002 Vnitřní ochrana dvou potrubí DN1600 z UK Vestec do VDJ Jesenice I - Řad 1
Objekt:
VRN - Vedlejší rozpočtové náklady
Místo: |  |  | Zdiměčice u Prahy, Vestec u Prahy |  |  | Datum: | 7. 3. 2024
Zadavatel: | [5 empty] | Projektant:
Uchazeč: |  |  | Vyplň údaj |  |  | Zpracovatel: | Vodohospodářský rozvoj a výstavba a.s.
PČ | Typ | Kód | Popis | MJ | Množství | J.cena [CZK] | Cena celkem [CZK] | Cenová soustava |  | DPH | J. Nh [h] | Nh celkem [h] | J. hmotnost [t] | Hmotnost celkem [t] | J. suť [t] | Suť Celkem [t]
Náklady soupisu celkem | [6 empty] | 0 |  |  |  |  | 0 |  | 0 |  | 0 |  | D | -1 | [7 empty] | 0
| D | VRN | Vedlejší rozpočtové náklady |  |  |  | 0 |  |  |  |  | 0 |  | 0 |  | 0 | 5 | D | 0 | ROZPOCET | [6 empty] | 0
1 | K | 2.1 a | Zařízení staveniště v rámci výkopových prací a zřízení vstupů do potrubí | kpl | 1 |  | 0 |  |  | základní |  | 0 | 0 | 0 | 0 | 0 | 4 | K | 1 | ROZPOCET | 0 | 0 | 0 | 0 | 0 | 1 | 0 | 4 | 1040510405
2 | K | 2.1 b | Zařízení staveniště v rámci obnovy vnitřní ochrany potrubí - zřízení, vybavení, zrušení, zabezpečení | kpl | 1 |  | 0 |  |  | základní |  | 0 | 0 | 0 | 0 | 0 | 1024 | K | 1 | ROZPOCET | 0 | 0 | 0 | 0 | 0 | 1 | 0 | 1024 | -1773458010
3 | K | 2.2 | Provizorní komunikace včetně zpevnění plochy v místě vedení inženýrských sítí Zpevněné plochy kolem jam | kpl | 1 |  | 0 |  |  | základní |  | 0 | 0 | 0 | 0 | 0 | 1024 | K | 1 | ROZPOCET | 0 | 0 | 0 | 0 | 0 | 1 | 0 | 1024 | -1740879463
4 | K | 2.3 | Poplatek za dočasný zábor komunikací | kpl | 1 |  | 0 |  |  | základní |  | 0 | 0 | 0 | 0 | 0 | 1024 | K | 1 | ROZPOCET | 0 | 0 | 0 | 0 | 0 | 1 | 0 | 1024 | -1386441575
5 | K | 2.4 | Dokumentace skutečného provedení stavby v místech prováděních vstupů | kpl | 1 |  | 0 |  |  | základní |  | 0 | 0 | 0 | 0 | 0 | 1024 | K | 1 | ROZPOCET | 0 | 0 | 0 | 0 | 0 | 1 | 0 | 1024 | -245212398
6 | K | 2.5 | Vytyčení inženýrských sítí | kpl | 1 |  | 0 |  |  | základní |  | 0 | 0 | 0 | 0 | 0 | 1024 | K | 1 | ROZPOCET | 0 | 0 | 0 | 0 | 0 | 1 | 0 | 1024 | -329807966
7 | K | 2.6 | Dopravní značení na staveništi včetně návrhu DIO, projednání a odsouhlasení a realizace | měs | 4 |  | 0 |  |  | základní |  | 0 | 0 | 0 | 0 | 0 | 1024 | K | 1 | ROZPOCET | 0 | 0 | 0 | 0 | 0 | 1 | 0 | 1024 | 1397203216
8 | K | 2.7 | Kontrolní zkoušky (viz. Všeobecné technické podmínky a D.1.1 Technická zpráva část 2.5) | měs | 4 |  | 0 |  |  | základní |  | 0 | 0 | 0 | 0 | 0 | 1024 | K | 1 | ROZPOCET | 0 | 0 | 0 | 0 | 0 | 1 | 0 | 1024 | 90340936
9 | K | 2.8 | Harmonogram stavby ( základní + detailní) | kpl | 1 |  | 0 |  |  | základní |  | 0 | 0 | 0 | 0 | 0 | 1024 | K | 1 | ROZPOCET | 0 | 0 | 0 | 0 | 0 | 1 | 0 | 1024 | -1406608953
10 | K | 2.9 | Kontrolní a zkušební plán, technologické postupy | kpl | 1 |  | 0 |  |  | základní |  | 0 | 0 | 0 | 0 | 0 | 1024 | K | 1 | ROZPOCET | 0 | 0 | 0 | 0 | 0 | 1 | 0 | 1024 | 1664301210
11 | K | 2.10 | Odstranění nebezpečného odpadu včetně ekologické likvidace zahrnuje naložení a odvoz odpadu vzniklý při realizaci | kpl | 1 |  | 0 |  |  | základní |  | 0 | 0 | 0 | 0 | 0 | 1024 | K | 1 | ROZPOCET | 0 | 0 | 0 | 0 | 0 | 1 | 0 | 1024 | 503964930
12 | K | 2.11 | Územní vlivy | kpl | 1 |  | 0 |  |  | základní |  | 0 | 0 | 0 | 0 | 0 | 1024 | K | 1 | ROZPOCET | 0 | 0 | 0 | 0 | 0 | 1 | 0 | 1024 | 1617215789