## Rekapitulace stavby
Export Komplet | [27 empty] | 2.0 | ZAMOK |  |  |  |  | False | False | {ee61643f-6d4d-4aec-a458-b80a81d80e01}
[33 empty] | 0,01 | 21
[33 empty] | 0,01 | 12
|  | REKAPITULACE STAVBY | [17 empty] | v --- níže se nacházejí doplnkové a pomocné údaje k sestavám --- v | [11 empty] | Návod na vyplnění | 0,001
|  | Kód: |  |  |  |  | 2020-002 | [24 empty] | Měnit lze pouze buňky se žlutým podbarvením! 1) na prvním listu Rekapitulace stavby vyplňte v sestavě a) Souhrnný list - údaje o Uchazeči (přenesou se do ostatních sestav i v jiných listech) b) Rekapitulace objektů - potřebné Ostatní náklady 2) na vybraných listech vyplňte v sestavě a) Krycí list - údaje o Uchazeči, pokud se liší od údajů o Uchazeči na Souhrnném listu (údaje se přenesou do ostatních sestav v daném listu) b) Rekapitulace rozpočtu - potřebné Ostatní náklady c) Celkové náklady za stavbu - ceny u položek - množství, pokud má žluté podbarvení - a v případě potřeby poznámku (ta je ve skrytém sloupci) | 0,01
|  | Stavba: |  |  |  |  | PI 16010 Oprava vnitřního povrchu potrubí obtoku vodojemu 1 a 2 | [25 empty] | 0,01
|  | KSO: | [13 empty] | CC-CZ: | [16 empty] | 0,01
|  | Místo: |  |  |  |  | Vestec | [8 empty] | Datum: |  | 7. 3. 2024 | [14 empty] | 0,01
0,01
|  | Zadavatel: | [13 empty] | IČ: | [16 empty] | 0,01
|  |  | VODA Želivka, a.s. | [12 empty] | DIČ: | [16 empty] | 0,01
0,01
|  | Uchazeč: | [13 empty] | IČ: |  | Vyplň údaj | [14 empty] | 0,01
|  |  | Vyplň údaj | [12 empty] | DIČ: |  | Vyplň údaj | [14 empty] | 0,01
False
|  | Projektant: | [13 empty] | IČ: | [16 empty] | False
[16 empty] | DIČ: | [16 empty] | True
0,01
|  | Zpracovatel: | [13 empty] | IČ: | [16 empty] | 0,01
|  |  | Vodohospodářský rozvoj a výstavba, a.s. | [12 empty] | DIČ: | [16 empty] | False
Poznámka:
|  | Cena bez DPH | [13 empty] | 0
[8 empty] | Sazba daně |  |  | Základ daně |  |  |  |  | Výše daně
|  | DPH |  | základní |  |  |  | 21% |  |  | 0 |  |  |  |  | 0
|  |  |  | snížená |  |  |  | 12% |  |  | 0 |  |  |  |  | 0
|  |  |  | zákl. přenesená |  |  |  | 21% |  |  | 0 |  |  |  |  | 0
|  |  |  | sníž. přenesená |  |  |  | 12% |  |  | 0 |  |  |  |  | 0
|  |  |  | nulová |  |  |  | 0% |  |  | 0 |  |  |  |  | 0
|  | Cena s DPH | [6 empty] | v |  |  | CZK |  |  |  | 0
|  | Projektant | [11 empty] | Zpracovatel
|  | Datum a podpis: | [7 empty] | Razítko |  |  |  | Datum a podpis: |  |  | Razítko
|  | Objednavatel | [11 empty] | Uchazeč
|  | Datum a podpis: | [7 empty] | Razítko |  |  |  | Datum a podpis: |  |  | Razítko
REKAPITULACE OBJEKTŮ STAVBY A SOUPISŮ PRACÍ
| Kód: | [6 empty] | 2020-002
| Stavba: | [6 empty] | PI 16010 Oprava vnitřního povrchu potrubí obtoku vodojemu 1 a 2
| Místo: | [6 empty] | Vestec | [6 empty] | Datum: |  | 7. 3. 2024
| Zadavatel: | [6 empty] | VODA Želivka, a.s. | [6 empty] | Projektant: |  |  |  |  | Informatívní údaje z listů zakázek
| Uchazeč: | [13 empty] | Zpracovatel: |  | Vodohospodářský rozvoj a výstavba, a.s.
| Kód |  |  |  | Popis | [7 empty] | Cena bez DPH [CZK] |  |  |  |  | Cena s DPH [CZK] | Typ | z toho Ostat. náklady [CZK] | DPH [CZK] | Normohodiny [h] | DPH základní [CZK] | DPH snížená [CZK] | DPH základní přenesená [CZK] | DPH snížená přenesená [CZK] | Základna DPH základní | Základna DPH snížená | Základna DPH zákl. přenesená | Základna DPH sníž. přenesená | Základna DPH nulová
| Náklady z rozpočtů | [11 empty] | 0 |  |  |  |  | 0 |  | 0 | 0 | 0 | 0 | 0 | 0 | 0 | 0 | 0 | 0 | 0 | 0 |  | D | 0 | ###NOIMPORT### | IMPORT | {ee61643f-6d4d-4aec-a458-b80a81d80e01} | {00000000-0000-0000-0000-000000000000}
/ |  | 01 |  |  |  | Obtok DN1000 | [6 empty] | 0 |  |  |  |  | 0 | STA | 0 | 0 | 0 | 0 | 0 | 0 | 0 | 0 | 0 | 0 | 0 | 0 |  |  | 1 |  | IMPORT | {92d72391-3c4c-46d8-a52a-529aaa5049c1} | {ee61643f-6d4d-4aec-a458-b80a81d80e01} | 2
/ |  | 02 |  |  |  | Obtok DN1600 | [6 empty] | 0 |  |  |  |  | 0 | STA | 0 | 0 | 0 | 0 | 0 | 0 | 0 | 0 | 0 | 0 | 0 | 0 |  |  | 1 |  | IMPORT | {f94c7b40-35d3-43d5-8c0f-dd14464c09ac} | {ee61643f-6d4d-4aec-a458-b80a81d80e01} | 2
/ |  | 03 |  |  |  | Řešení vstupu do obtoků - jáma č.3, č.5 a č.6 | [6 empty] | 0 |  |  |  |  | 0 | STA | 0 | 0 | 0 | 0 | 0 | 0 | 0 | 0 | 0 | 0 | 0 | 0 |  |  | 1 |  | IMPORT | {b9084dbf-abf2-4c8b-b6dc-85ea77edaacf} | {ee61643f-6d4d-4aec-a458-b80a81d80e01} | 2
/ |  | 04 |  |  |  | Řešení vstupu do obtoků - jáma č.1, č.2, č.4, č.7, č.8, č.9 a č.10 | [6 empty] | 0 |  |  |  |  | 0 | STA | 0 | 0 | 0 | 0 | 0 | 0 | 0 | 0 | 0 | 0 | 0 | 0 |  |  | 1 |  | IMPORT | {df001427-ccac-4acc-99ff-1dd54845e9e6} | {ee61643f-6d4d-4aec-a458-b80a81d80e01} | 2
/ |  | 05 |  |  |  | Provizorní příjezdová panelová komunikace a zpevněné manipulační plochy | [6 empty] | 0 |  |  |  |  | 0 | STA | 0 | 0 | 0 | 0 | 0 | 0 | 0 | 0 | 0 | 0 | 0 | 0 |  |  | 1 |  | IMPORT | {8373bb77-801f-40d1-8792-0b3e521404c8} | {ee61643f-6d4d-4aec-a458-b80a81d80e01} | 2
/ |  | 06 |  |  |  | VRV - Vedlejší rozpočtové náklady | [6 empty] | 0 |  |  |  |  | 0 | STA | 0 | 0 | 0 | 0 | 0 | 0 | 0 | 0 | 0 | 0 | 0 | 0 |  |  | 1 |  | IMPORT | {758f52af-e8aa-42f9-b578-4eaca03cdd17} | {ee61643f-6d4d-4aec-a458-b80a81d80e01} | 2

## 01 - Obtok DN1000
{92d72391-3c4c-46d8-a52a-529aaa5049c1}
2
| KRYCÍ LIST SOUPISU PRACÍ | [7 empty] | v --- níže se nacházejí doplnkové a pomocné údaje k sestavám --- v | [8 empty] | False
Stavba:
PI 16010 Oprava vnitřního povrchu potrubí obtoku vodojemu 1 a 2
Objekt:
01 - Obtok DN1000
| KSO: |  |  |  |  | CC-CZ:
| Místo: |  | Vestec u Prahy, Zdiměřice u Prahy |  |  | Datum: | 7. 3. 2024
| Zadavatel: |  |  |  |  | IČ:
DIČ:
| Uchazeč: |  |  |  |  | IČ: | Vyplň údaj
|  | Vyplň údaj |  |  |  | DIČ: | Vyplň údaj
| Projektant: |  |  |  |  | IČ:
DIČ:
| Zpracovatel: |  |  |  |  | IČ: | 47 11 69 01
|  | Vodohospodářský rozvoj a výstavba a.s. |  |  |  | DIČ:
Poznámka:
Soupis prací je sestaven s využitím Cenové soustavy ÚRS. Položky, které pochází z této cenové soustavy, jsou ve sloupci 'Cenová soustava' označeny popisem 'CS ÚRS' a úrovní příslušného kalendářního pololetí. Veškeré další informace vymezující popis a podmínky použití těchto položek z Cenové soustavy, které nejsou uvedeny přímo v soupisu prací, jsou neomezeně dálkově k dispozici na www.cs-urs.cz, sekce Cenové a technické podmínky. Jednotlivé položky armatur a tvarovek zahrnují těsnění, podložky, šrouby, matice, odmaštění, revizi a opravu poškozených ochranných nátěrů. Nedílnou součástí výkazu výměr jsou technické podmínky a požadavky, které jsou součástí textové a výkresové části PD. Všechny navrhované materiály a výrobky musí být v souladu se standardy budoucího provozovatele vodovodního systému a musí být odsouhlaseny provozovatelem před oceňováním rozpočtu.
| Cena bez DPH | [5 empty] | 0
|  |  | Základ daně |  |  | Sazba daně | Výše daně
| DPH | základní | 0 |  |  | 21% | 0
|  | snížená | 0 |  |  | 12% | 0
|  | zákl. přenesená | 0 |  |  | 21% | 0
|  | sníž. přenesená | 0 |  |  | 12% | 0
|  | nulová | 0 |  |  | 0% | 0
| Cena s DPH |  |  | v | CZK |  | 0
| Projektant |  |  | Zpracovatel
| Datum a podpis: |  | Razítko | Datum a podpis: |  |  | Razítko
| Objednavatel |  |  | Uchazeč
| Datum a podpis: |  | Razítko | Datum a podpis: |  |  | Razítko
REKAPITULACE ČLENĚNÍ SOUPISU PRACÍ
Stavba:
PI 16010 Oprava vnitřního povrchu potrubí obtoku vodojemu 1 a 2
Objekt:
01 - Obtok DN1000
Místo: |  |  | Vestec u Prahy, Zdiměřice u Prahy |  |  | Datum: | 7. 3. 2024
Zadavatel: | [5 empty] | Projektant:
Uchazeč: |  |  | Vyplň údaj |  |  | Zpracovatel: | Vodohospodářský rozvoj a výstavba a.s.
Kód dílu - Popis | [6 empty] | Cena celkem [CZK]
Náklady ze soupisu prací | [6 empty] | 0 | [11 empty] | -1
| 789 - Povrchové úpravy ocelových konstrukcí a technologických zařízení | [5 empty] | 0
| 8 - Trubní vedení | [5 empty] | 0
| HSV - Práce a dodávky HSV | [5 empty] | 0
SOUPIS PRACÍ
Stavba:
PI 16010 Oprava vnitřního povrchu potrubí obtoku vodojemu 1 a 2
Objekt:
01 - Obtok DN1000
Místo: |  |  | Vestec u Prahy, Zdiměřice u Prahy |  |  | Datum: | 7. 3. 2024
Zadavatel: | [5 empty] | Projektant:
Uchazeč: |  |  | Vyplň údaj |  |  | Zpracovatel: | Vodohospodářský rozvoj a výstavba a.s.
PČ | Typ | Kód | Popis | MJ | Množství | J.cena [CZK] | Cena celkem [CZK] | Cenová soustava |  | DPH | J. Nh [h] | Nh celkem [h] | J. hmotnost [t] | Hmotnost celkem [t] | J. suť [t] | Suť Celkem [t]
Náklady soupisu celkem | [6 empty] | 0 |  |  |  |  | 0 |  | 0.02364 |  | 0 |  | D | -1 | [10 empty] | 0
| D | 789 | Povrchové úpravy ocelových konstrukcí a technologických zařízení |  |  |  | 0 |  |  |  |  | 0 |  | 0.0234 |  | 0 | 2 | D | 0 |  |  |  | ROZPOCET | [6 empty] | 0
9 | K | 7894212R02 | Diagnostika potrubí před realizací | kpl | 1 |  | 0 |  |  | základní |  | 0 | 0 | 0 | 0 | 0 | 16 | K | 1 |  |  |  | ROZPOCET | 0 | 0 | 0 | 0 | 0 | 1 | 0 | 16 | 1985135888
1 | K | 7891211R73 | Robotizované úpravy povrchů pod nátěry ocelových konstrukcí třídy I odstranění rzi a nečistot vysokotlakým stříkáním vodou stupeň přípravy Wa 2, stupeň zrezivění D, výkon zařízení min. 2 000 barů | m2 | 1877 |  | 0 |  |  | základní |  | 0 | 0 | 0 | 0 | 0 | 16 | K | 1 |  |  |  | ROZPOCET | 0 | 0 | 0 | 0 | 0 | 1 | 0 | 16 | 282706091
| VV |  | potrubí DN1000 | [14 empty] | VV | 1 | 1 | True | 0 | ROZPOCET
| VV |  | 1837 + 40 "plocha potrubí v zemi + plocha potrubí v objektech |  | 1877 | [12 empty] | VV | 1 | 2 | True | 0 | ROZPOCET
| VV |  | Součet |  | 1877 | [12 empty] | VV | 1 | 4 | True | 1 | ROZPOCET
2 | K | 789121211R | Úpravy povrchů pod nátěry ocelových konstrukcí robotizovaná- - odstranění olejů a mastnot tlakovou vodou o teplotě min. 50°C s přídavkem detergentu horkovodním vysokotlakým agregátem min. 200 bar s předehřevem, - dekontaminace demineralizovnou vodou s přídavkem přípravku pro vázaní solí | m2 | 1877 |  | 0 |  |  | základní |  | 0 | 0 | 0 | 0 | 0 | 16 | K | 1 |  |  |  | ROZPOCET | 0 | 0 | 0 | 0 | 0 | 1 | 0 | 16 | -171793772
| VV |  | 1837 + 40 "plocha potrubí v zemi + plocha potrubí v objektech |  | 1877 | [12 empty] | VV | 1 | 2 | True | 1 | ROZPOCET
3 | K | 7892211R41 | Provedení robotizovaného otryskání povrchů ocelových konstrukcí suché abrazivní tryskání na stupeň D, Sa 2 1/2 Otryskání včetně materiálu, použití ostrohranného dvousložkového abraziva s možností recyklace, včetně mobilní filtrační jednotky pro záchyt pevných částic při výměně vzduchu v potrubí. | m2 | 1877 |  | 0 |  |  | základní |  | 0 | 0 | 0 | 0 | 0 | 16 | K | 1 |  |  |  | ROZPOCET | 0 | 0 | 0 | 0 | 0 | 1 | 0 | 16 | 1258736366
| VV |  | 1837 + 40 "plocha potrubí v zemi + plocha potrubí v objektech |  | 1877 | [12 empty] | VV | 1 | 2 | True | 1 | ROZPOCET
4 | K | 7893212R11 | Robotizovaná aplikace nátěrového filmu o celkové tloušťce 3 000 µm včetně materiálu | m2 | 1877 |  | 0 |  |  | základní |  | 0 | 0 | 0 | 0 | 0 | 16 | K | 1 |  |  |  | ROZPOCET | 0 | 0 | 0 | 0 | 0 | 1 | 0 | 16 | 1089696924
| VV |  | 1837 + 40 "plocha potrubí v zemi + plocha potrubí v objektech |  | 1877 | [12 empty] | VV | 1 | 2 | True | 1 | ROZPOCET
11 | K | 7893215R10 | Robotizovaná aplikace nátěrového filmu o celkové tloušťce 3 000 µm včetně materiálu | kpl | 2 |  | 0 |  |  | základní |  | 0 | 0 | 0 | 0 | 0 | 16 | K | 1 |  |  |  | ROZPOCET | 0 | 0 | 0 | 0 | 0 | 1 | 0 | 16 | -27918369
| VV |  | 1 "Odbočka VDJ 1 odtok |  | 1 | [12 empty] | VV | 1 | 2 | True | 0 | ROZPOCET
| VV |  | 1 "Odbočka odkalení VDJ2 |  | 1 | [12 empty] | VV | 1 | 2 | True | 0 | ROZPOCET
| VV |  | Součet |  | 2 | [12 empty] | VV | 1 | 4 | True | 1 | ROZPOCET
| D | 8 | Trubní vedení |  |  |  | 0 |  |  |  |  | 0 |  | 0.0234 |  | 0 | 1 | D | 1 |  |  |  | ROZPOCET | [6 empty] | 0
10 | K | 892493122 | Proplach a dezinfekce vodovodního potrubí DN 1000 | m | 585 |  | 0 | CS ÚRS 2024 01 |  | základní |  | 0 | 4e-05 | 0.0234 | 0 | 0 | 4 | K | 2 |  |  |  | ROZPOCET | 0 | 0 | 0 | 0 | 0 | 1 | 0 | 4 | -1512983627
| Online PSC |  | https://podminky.urs.cz/item/CS_URS_2024_01/892493122 | [14 empty] | Online PSC | 2
| VV |  | 74+226+285 |  | 585 | [12 empty] | VV | 2 | 2 | True | 0 | ROZPOCET
| VV |  | Součet |  | 585 | [12 empty] | VV | 2 | 4 | True | 1 | ROZPOCET
| D | HSV | Práce a dodávky HSV |  |  |  | 0 |  |  |  |  | 0 |  | 0.00024 |  | 0 | 1 | D | 0 |  |  |  | ROZPOCET | [6 empty] | 0
5 | K | 090001R | Úprava vstupního vzduchu zahrnující: - mobilní kompresorové jednotky a generátory - vzdušník stlačeného vzduchu - zařízení pro zbavení zbytkové vlhkosti stlačeného vzduchu A další zařízení potřebná k úpravě vstupního vzduchu dle potřeb zhotovitele stavby. Cena zahrnuje spotřebu elektrické energie za použití mobilního zařízení a paliva | měs | 5 |  | 0 |  |  | základní |  | 0 | 0 | 0 | 0 | 0 | 1024 | K | 1 |  |  |  | ROZPOCET | 0 | 0 | 0 | 0 | 0 | 1 | 0 | 1024 | -1093474642
| VV |  | 5"doba realizace obtoků" |  | 5 | [12 empty] | VV | 1 | 2 | True | 0 | ROZPOCET
| VV |  | Součet |  | 5 | [12 empty] | VV | 1 | 4 | True | 1 | ROZPOCET
6 | K | 09501R01 | Enkapsulace vstupu potrubí do vodojemu (ochrana turbín před znečištěním uniklým z opravovaného potrubí) | kpl | 1 |  | 0 |  |  | základní |  | 0 | 0 | 0 | 0 | 0 | 1024 | K | 1 |  |  |  | ROZPOCET | 0 | 0 | 0 | 0 | 0 | 1 | 0 | 1024 | -57350776
7 | K | 767991911R_01 | Oprava praskliny laminací 3,5 mm, délka 2,5 m | kpl | 1 |  | 0 |  |  | základní |  | 0 | 0.00024 | 0.00024 | 0 | 0 | 16 | K | 1 |  |  |  | ROZPOCET | 0 | 0 | 0 | 0 | 0 | 1 | 0 | 16 | -1169066935

## 02 - Obtok DN1600
{f94c7b40-35d3-43d5-8c0f-dd14464c09ac}
2
| KRYCÍ LIST SOUPISU PRACÍ | [7 empty] | v --- níže se nacházejí doplnkové a pomocné údaje k sestavám --- v | [8 empty] | False
Stavba:
PI 16010 Oprava vnitřního povrchu potrubí obtoku vodojemu 1 a 2
Objekt:
02 - Obtok DN1600
| KSO: |  |  |  |  | CC-CZ:
| Místo: |  | Vestec u Prahy, Zdiměřice u Prahy |  |  | Datum: | 7. 3. 2024
| Zadavatel: |  |  |  |  | IČ:
DIČ:
| Uchazeč: |  |  |  |  | IČ: | Vyplň údaj
|  | Vyplň údaj |  |  |  | DIČ: | Vyplň údaj
| Projektant: |  |  |  |  | IČ:
DIČ:
| Zpracovatel: |  |  |  |  | IČ: | 47 11 69 01
|  | Vodohospodářský rozvoj a výstavba a.s. |  |  |  | DIČ:
Poznámka:
| Cena bez DPH | [5 empty] | 0
|  |  | Základ daně |  |  | Sazba daně | Výše daně
| DPH | základní | 0 |  |  | 21% | 0
|  | snížená | 0 |  |  | 12% | 0
|  | zákl. přenesená | 0 |  |  | 21% | 0
|  | sníž. přenesená | 0 |  |  | 12% | 0
|  | nulová | 0 |  |  | 0% | 0
| Cena s DPH |  |  | v | CZK |  | 0
| Projektant |  |  | Zpracovatel
| Datum a podpis: |  | Razítko | Datum a podpis: |  |  | Razítko
| Objednavatel |  |  | Uchazeč
| Datum a podpis: |  | Razítko | Datum a podpis: |  |  | Razítko
REKAPITULACE ČLENĚNÍ SOUPISU PRACÍ
Stavba:
PI 16010 Oprava vnitřního povrchu potrubí obtoku vodojemu 1 a 2
Objekt:
02 - Obtok DN1600
Místo: |  |  | Vestec u Prahy, Zdiměřice u Prahy |  |  | Datum: | 7. 3. 2024
Zadavatel: | [5 empty] | Projektant:
Uchazeč: |  |  | Vyplň údaj |  |  | Zpracovatel: | Vodohospodářský rozvoj a výstavba a.s.
Kód dílu - Popis | [6 empty] | Cena celkem [CZK]
Náklady ze soupisu prací | [6 empty] | 0 | [11 empty] | -1
| PSV - Práce a dodávky PSV | [5 empty] | 0
| 789 - Povrchové úpravy ocelových konstrukcí a technologických zařízení | [5 empty] | 0
| HSV - Práce a dodávky HSV | [5 empty] | 0
| 783 - Dokončovací práce - nátěry | [5 empty] | 0
| 8 - Trubní vedení | [5 empty] | 0
SOUPIS PRACÍ
Stavba:
PI 16010 Oprava vnitřního povrchu potrubí obtoku vodojemu 1 a 2
Objekt:
02 - Obtok DN1600
Místo: |  |  | Vestec u Prahy, Zdiměřice u Prahy |  |  | Datum: | 7. 3. 2024
Zadavatel: | [5 empty] | Projektant:
Uchazeč: |  |  | Vyplň údaj |  |  | Zpracovatel: | Vodohospodářský rozvoj a výstavba a.s.
PČ | Typ | Kód | Popis | MJ | Množství | J.cena [CZK] | Cena celkem [CZK] | Cenová soustava |  | DPH | J. Nh [h] | Nh celkem [h] | J. hmotnost [t] | Hmotnost celkem [t] | J. suť [t] | Suť Celkem [t]
Náklady soupisu celkem | [6 empty] | 0 |  |  |  |  | 0 |  | 0.034376 |  | 0 |  | D | -1 | [10 empty] | 0
| D | PSV | Práce a dodávky PSV |  |  |  | 0 |  |  |  |  | 0 |  | 0.034376 |  | 0 | 2 | D | 0 |  |  |  | ROZPOCET | [6 empty] | 0
| D | 789 | Povrchové úpravy ocelových konstrukcí a technologických zařízení |  |  |  | 0 |  |  |  |  | 0 |  | 0.034376 |  | 0 | 2 | D | 1 |  |  |  | ROZPOCET | [6 empty] | 0
1 | K | 7891211R73 | Úpravy povrchů pod nátěry ocelových konstrukcí třídy I odstranění rzi a nečistot vysokotlakým stříkáním vodou stupeň přípravy Wa 2, stupeň zrezivění D, výkon zařízení min. 2 000 barů | m2 | 457 |  | 0 |  |  | základní |  | 0 | 0 | 0 | 0 | 0 | 16 | K | 2 |  |  |  | ROZPOCET | 0 | 0 | 0 | 0 | 0 | 1 | 0 | 16 | -1524540563
| VV |  | 397 + 60 "plocha potrubí v zemi + plocha potrubí v objektu |  | 457 | [12 empty] | VV | 2 | 2 | True | 0 | ROZPOCET
| VV |  | Součet |  | 457 | [12 empty] | VV | 2 | 4 | True | 1 | ROZPOCET
2 | K | 789121211R | Úpravy povrchů pod nátěry ocelových konstrukcí - - odstranění olejů a mastnot tlakovou vodou o teplotě min. 50°C s přídavkem detergentu horkovodním vysokotlakým agregátem min. 200 bar s předehřevem, - dekontaminace demineralizovnou vodou s přídavkem přípravku pro vázaní solí | m2 | 457 |  | 0 |  |  | základní |  | 0 | 0 | 0 | 0 | 0 | 16 | K | 2 |  |  |  | ROZPOCET | 0 | 0 | 0 | 0 | 0 | 1 | 0 | 16 | 938355466
| VV |  | 397 + 60 "plocha potrubí v zemi + plocha potrubí v objektu |  | 457 | [12 empty] | VV | 2 | 2 | True | 1 | ROZPOCET
3 | K | 7892211R11 | Provedení otryskání povrchů ocelových konstrukcí suché abrazivní tryskání na min. stupeň zrezivnění D Sa 2. Otryskání včetně materiálu, použití ostrohranného kovového abraziva s možností recyklace, včetně mobilní filtrační jednotky pro záchyt pevných částic při výměně vzduchu v potrubí. | m2 | 457 |  | 0 |  |  | základní |  | 0 | 0 | 0 | 0 | 0 | 16 | K | 2 |  |  |  | ROZPOCET | 0 | 0 | 0 | 0 | 0 | 1 | 0 | 16 | 2088938578
| VV |  | 397 + 60 "plocha potrubí v zemi + plocha potrubí v objektu |  | 457 | [12 empty] | VV | 2 | 2 | True | 1 | ROZPOCET
4 | K | 7892211R41 | Provedení otryskání povrchů ocelových konstrukcí suché abrazivní tryskání na stupeň D, Sa 3 Otryskání včetně materiálu, použití ostrohranného kovového abraziva s možností recyklace, včetně mobilní filtrační jednotky pro záchyt pevných částic při výměně vzduchu v potrubí. | m2 | 457 |  | 0 |  |  | základní |  | 0 | 0 | 0 | 0 | 0 | 16 | K | 2 |  |  |  | ROZPOCET | 0 | 0 | 0 | 0 | 0 | 1 | 0 | 16 | -1490096310
| VV |  | 397 + 60 "plocha potrubí v zemi + plocha potrubí v objektu |  | 457 | [12 empty] | VV | 2 | 2 | True | 1 | ROZPOCET
5 | K | 7893212R11 | Aplikace nátěrového filmu o celkové tloušťce 1 200 µm včetně materiálu | m2 | 457 |  | 0 |  |  | základní |  | 0 | 0 | 0 | 0 | 0 | 16 | K | 2 |  |  |  | ROZPOCET | 0 | 0 | 0 | 0 | 0 | 1 | 0 | 16 | -506441680
| VV |  | 397 + 60 "plocha potrubí v zemi + plocha potrubí v objektu |  | 457 | [12 empty] | VV | 2 | 2 | True | 1 | ROZPOCET
| D | HSV | Práce a dodávky HSV |  |  |  | 0 |  |  |  |  | 0 |  | 0.0252 |  | 0 | 1 | D | 2 |  |  |  | ROZPOCET | [6 empty] | 0
6 | K | 090001R | Úprava vstupního vzduchu zahrnující: - mobilní kompresorové jednotky a generátory - vzdušník stlačeného vzduchu - zařízení pro zbavení zbytkové vlhkosti stlačeného vzduchu A další zařízení potřebná k úpravě vstupního vzduchu dle potřeb zhotovitele stavby . Cena zahrnuje spotřebu elektrické energie za použití mobilního zařízení a paliva | měs | 1 |  | 0 |  |  | základní |  | 0 | 0 | 0 | 0 | 0 | 1024 | K | 3 |  |  |  | ROZPOCET | 0 | 0 | 0 | 0 | 0 | 1 | 0 | 1024 | 1351800703
| VV |  | 1 |  | 1 | [12 empty] | VV | 3 | 2 | True | 0 | ROZPOCET
| VV |  | Součet |  | 1 | [12 empty] | VV | 3 | 4 | True | 1 | ROZPOCET
7 | K | 767_R01 | Vyvařování poruch potrubí ve stísněných prostorách | hod | 80 |  | 0 |  |  | základní |  | 0 | 0.00024 | 0.0192 | 0 | 0 | 16 | K | 3 |  |  |  | ROZPOCET | 0 | 0 | 0 | 0 | 0 | 1 | 0 | 16 | -2038621134
| VV |  | (8*5)*2 |  | 80 | [12 empty] | VV | 3 | 2 | True | 0 | ROZPOCET
| VV |  | Součet |  | 80 | [12 empty] | VV | 3 | 4 | True | 1 | ROZPOCET
8 | K | 767991911R | Zesílení nástřikového systému v místech vad a svarů laminací se sklovláknitou výztuhou min. 600 g/m2 v šíři 15 cm. Vyztužení laminací součástí systémového řešení. | m2 | 25 |  | 0 |  |  | základní |  | 0 | 0.00024 | 0.006 | 0 | 0 | 16 | K | 3 |  |  |  | ROZPOCET | 0 | 0 | 0 | 0 | 0 | 1 | 0 | 16 | 1132124418
| D | 783 | Dokončovací práce - nátěry |  |  |  | 0 |  |  |  |  | 0 |  | 0.0091755 |  | 0 | 2 | D | 2 |  |  |  | ROZPOCET | [6 empty] | 0
9 | K | 7833521R01 | Tmelení zámečnických konstrukcí. Správková hmota pro tmelení součástí systémového řešení ochranného nátěrového filmu. Včetně přípravných prací - rozbroušení a příprava vad pro následné tmelení. | m2 | 22.85 |  | 0 |  |  | základní |  | 0 | 3e-05 | 0.0006855 | 0 | 0 | 16 | K | 3 |  |  |  | ROZPOCET | 0 | 0 | 0 | 0 | 0 | 1 | 0 | 16 | -248305928
| VV |  | 457*0,05 "předpoklad 5 % plochy potrubí" |  | 22.85 | [12 empty] | VV | 3 | 2 | True | 1 | ROZPOCET
10 | K | 7833521R02 | Tmelení zámečnických konstrukcí. Správková hmota pro tmelení součástí systémového řešení ochranného nátěrového filmu. Včetně přípravných prací - rozbroušení a příprava vad pro následné tmelení. Do hloubky 4 mm | m2 | 10 |  | 0 |  |  | základní |  | 0 | 3e-05 | 0.0003 | 0 | 0 | 16 | K | 3 |  |  |  | ROZPOCET | 0 | 0 | 0 | 0 | 0 | 1 | 0 | 16 | -1000660020
| VV |  | 10 "Příčné svary |  | 10 | [12 empty] | VV | 3 | 2 | True | 1 | ROZPOCET
| D | 8 | Trubní vedení |  |  |  | 0 |  |  |  |  | 0 |  | 0.00819 |  | 0 | 1 | D | 3 |  |  |  | ROZPOCET | [6 empty] | 0
11 | K | 892563122 | Proplach a dezinfekce vodovodního potrubí DN 1600 | m | 91 |  | 0 | CS ÚRS 2024 01 |  | základní |  | 0 | 9e-05 | 0.00819 | 0 | 0 | 4 | K | 4 |  |  |  | ROZPOCET | 0 | 0 | 0 | 0 | 0 | 1 | 0 | 4 | 731036895
| Online PSC |  | https://podminky.urs.cz/item/CS_URS_2024_01/892563122 | [14 empty] | Online PSC | 4
| VV |  | 79+12 "délka řadu v zemi + v objektu |  | 91 | [12 empty] | VV | 4 | 2 | True | 0 | ROZPOCET
| VV |  | Součet |  | 91 | [12 empty] | VV | 4 | 4 | True | 1 | ROZPOCET

## 03 - Řešení vstupu do obt...
[18 empty] | {b9084dbf-abf2-4c8b-b6dc-85ea77edaacf} | [5 empty] | hlr | hloubení ručně | 61,605 | 2
[18 empty] | 2 | [5 empty] | hlš | hloubení šachet | 135,531 | 2
| KRYCÍ LIST SOUPISU PRACÍ | [7 empty] | v --- níže se nacházejí doplnkové a pomocné údaje k sestavám --- v | [8 empty] | False | [5 empty] | sb | stříkaný beton | 31,71 | 2
[24 empty] | vp | vodorovné přemístění | 73,071 | 2
Stavba:
PI 16010 Oprava vnitřního povrchu potrubí obtoku vodojemu 1 a 2
Objekt:
03 - Řešení vstupu do obtoků - jáma č.3, č.5 a č.6
| KSO: |  |  |  |  | CC-CZ:
| Místo: |  | Vestec u Prahy, Zdiměřice u Prahy |  |  | Datum: | 7. 3. 2024
| Zadavatel: |  |  |  |  | IČ:
DIČ:
| Uchazeč: |  |  |  |  | IČ: | Vyplň údaj
|  | Vyplň údaj |  |  |  | DIČ: | Vyplň údaj
| Projektant: |  |  |  |  | IČ:
DIČ:
| Zpracovatel: |  |  |  |  | IČ: | 47 11 69 01
|  | Vodohospodářský rozvoj a výstavba a.s. |  |  |  | DIČ:
Poznámka:
| Cena bez DPH | [5 empty] | 0
|  |  | Základ daně |  |  | Sazba daně | Výše daně
| DPH | základní | 0 |  |  | 21% | 0
|  | snížená | 0 |  |  | 12% | 0
|  | zákl. přenesená | 0 |  |  | 21% | 0
|  | sníž. přenesená | 0 |  |  | 12% | 0
|  | nulová | 0 |  |  | 0% | 0
| Cena s DPH |  |  | v | CZK |  | 0
| Projektant |  |  | Zpracovatel
| Datum a podpis: |  | Razítko | Datum a podpis: |  |  | Razítko
| Objednavatel |  |  | Uchazeč
| Datum a podpis: |  | Razítko | Datum a podpis: |  |  | Razítko
REKAPITULACE ČLENĚNÍ SOUPISU PRACÍ
Stavba:
PI 16010 Oprava vnitřního povrchu potrubí obtoku vodojemu 1 a 2
Objekt:
03 - Řešení vstupu do obtoků - jáma č.3, č.5 a č.6
Místo: |  |  | Vestec u Prahy, Zdiměřice u Prahy |  |  | Datum: | 7. 3. 2024
Zadavatel: | [5 empty] | Projektant:
Uchazeč: |  |  | Vyplň údaj |  |  | Zpracovatel: | Vodohospodářský rozvoj a výstavba a.s.
Kód dílu - Popis | [6 empty] | Cena celkem [CZK]
Náklady ze soupisu prací | [6 empty] | 0 | [11 empty] | -1
| HSV - Práce a dodávky HSV | [5 empty] | 0
| 1 - Zemní práce | [5 empty] | 0
| 2 - Zakládání | [5 empty] | 0
| 6 - Úpravy povrchů, podlahy a osazování výplní | [5 empty] | 0
| 8 - Trubní vedení | [5 empty] | 0
| 9 - Ostatní konstrukce a práce, bourání | [5 empty] | 0
| 997 - Přesun sutě | [5 empty] | 0
| 998 - Přesun hmot | [5 empty] | 0
| PSV - Práce a dodávky PSV | [5 empty] | 0
| 767 - Konstrukce zámečnické | [5 empty] | 0
SOUPIS PRACÍ
Stavba:
PI 16010 Oprava vnitřního povrchu potrubí obtoku vodojemu 1 a 2
Objekt:
03 - Řešení vstupu do obtoků - jáma č.3, č.5 a č.6
Místo: |  |  | Vestec u Prahy, Zdiměřice u Prahy |  |  | Datum: | 7. 3. 2024
Zadavatel: | [5 empty] | Projektant:
Uchazeč: |  |  | Vyplň údaj |  |  | Zpracovatel: | Vodohospodářský rozvoj a výstavba a.s.
PČ | Typ | Kód | Popis | MJ | Množství | J.cena [CZK] | Cena celkem [CZK] | Cenová soustava |  | DPH | J. Nh [h] | Nh celkem [h] | J. hmotnost [t] | Hmotnost celkem [t] | J. suť [t] | Suť Celkem [t]
Náklady soupisu celkem | [6 empty] | 0 |  |  |  |  | 0 |  | 123.4919 |  | 100.023 |  | D | -1 | [14 empty] | 0
| D | HSV | Práce a dodávky HSV |  |  |  | 0 |  |  |  |  | 0 |  | 122.5316 |  | 100.023 | 1 | D | 0 |  |  |  | ROZPOCET | [10 empty] | 0
| D | 1 | Zemní práce |  |  |  | 0 |  |  |  |  | 0 |  | 14.8583 |  | 17.4 | 1 | D | 1 |  |  |  | ROZPOCET | [10 empty] | 0
31 | K | 113106192 | Rozebrání dlažeb a dílců vozovek a ploch s přemístěním hmot na skládku na vzdálenost do 3 m nebo s naložením na dopravní prostředek, s jakoukoliv výplní spár strojně plochy jednotlivě do 50 m2 ze silničních dílců jakýchkoliv rozměrů, s ložem z kameniva nebo živice se spárami zalitými cementovou maltou | m2 | 24 |  | 0 | CS ÚRS 2024 01 |  | základní |  | 0 | 0 | 0 | 0.425 | 10.2 | 4 | K | 2 |  |  |  | ROZPOCET |  |  |  |  | 0 | 0 | 0 | 0 | 0 | 1 | 0 | 4 | -1029992442
| Online PSC |  | https://podminky.urs.cz/item/CS_URS_2024_01/113106192 | [14 empty] | Online PSC | 2
| VV |  | "jáma 5+6"(2*1*4)*2 |  | 16 | [12 empty] | VV | 2 | 2 | True | 0 | ROZPOCET
| VV |  | "jáma 3"(2*1*4) |  | 8 | [12 empty] | VV | 2 | 2 | True | 0 | ROZPOCET
| VV |  | Součet |  | 24 | [12 empty] | VV | 2 | 4 | True | 1 | ROZPOCET
32 | K | 113107512 | Odstranění podkladů nebo krytů při překopech inženýrských sítí s přemístěním hmot na skládku ve vzdálenosti do 3 m nebo s naložením na dopravní prostředek strojně plochy jednotlivě přes 15 m2 z kameniva těženého, o tl. vrstvy přes 100 do 200 mm | m2 | 24 |  | 0 | CS ÚRS 2024 01 |  | základní |  | 0 | 0 | 0 | 0.3 | 7.2 | 4 | K | 2 |  |  |  | ROZPOCET |  |  |  |  | 0 | 0 | 0 | 0 | 0 | 1 | 0 | 4 | 366484226
| Online PSC |  | https://podminky.urs.cz/item/CS_URS_2024_01/113107512 | [14 empty] | Online PSC | 2
| VV |  | "pod panely" | [14 empty] | VV | 2 | 1 | True | 0 | ROZPOCET
| VV |  | "jáma 5+6"(2*1*4)*2 |  | 16 | [12 empty] | VV | 2 | 2 | True | 0 | ROZPOCET
| VV |  | "jáma 3"(2*1*4) |  | 8 | [12 empty] | VV | 2 | 2 | True | 0 | ROZPOCET
| VV |  | Součet |  | 24 | [12 empty] | VV | 2 | 4 | True | 1 | ROZPOCET
1 | K | 115101201 | Čerpání vody na dopravní výšku do 10 m s uvažovaným průměrným přítokem do 500 l/min | hod | 864 |  | 0 | CS ÚRS 2024 01 |  | základní |  | 0 | 3e-05 | 0.02592 | 0 | 0 | 4 | K | 2 |  |  |  | ROZPOCET |  |  |  |  | 0 | 0 | 0 | 0 | 0 | 1 | 0 | 4 | -980324695
| Online PSC |  | https://podminky.urs.cz/item/CS_URS_2024_01/115101201 | [14 empty] | Online PSC | 2
| VV |  | 12*24*3 |  | 864 | [12 empty] | VV | 2 | 2 | True | 1 | ROZPOCET
2 | K | 115108111 | Pohotovost záložního čerpadla popř. čerpací soupravy při čerpání vody ze štol na dopravní výšku do 20 m | den | 36 |  | 0 | CS ÚRS 2024 01 |  | základní |  | 0 | 0 | 0 | 0 | 0 | 4 | K | 2 |  |  |  | ROZPOCET |  |  |  |  | 0 | 0 | 0 | 0 | 0 | 1 | 0 | 4 | -890423282
| Online PSC |  | https://podminky.urs.cz/item/CS_URS_2024_01/115108111 | [14 empty] | Online PSC | 2
| VV |  | 12*3 |  | 36 | [12 empty] | VV | 2 | 2 | True | 1 | ROZPOCET
3 | K | 121151105 | Sejmutí ornice strojně při souvislé ploše do 100 m2, tl. vrstvy přes 250 do 300 mm | m2 | 41.07 |  | 0 | CS ÚRS 2024 01 |  | základní |  | 0 | 0 | 0 | 0 | 0 | 4 | K | 2 |  |  |  | ROZPOCET |  |  |  |  | 0 | 0 | 0 | 0 | 0 | 1 | 0 | 4 | -429080424
| Online PSC |  | https://podminky.urs.cz/item/CS_URS_2024_01/121151105 | [14 empty] | Online PSC | 2
| VV |  | 3,7*3,7*3 |  | 41.07 | [12 empty] | VV | 2 | 2 | True | 1 | ROZPOCET
4 | K | 131213131 | Hloubení jam a zářezů při překopech inženýrských sítí ručně zapažených i nezapažených s urovnáním dna do předepsaného profilu a spádu objemu do 10 m3 v hornině třídy těžitelnosti I skupiny 3 soudržných | m3 | 61.605 |  | 0 | CS ÚRS 2024 01 |  | základní |  | 0 | 0 | 0 | 0 | 0 | 4 | K | 2 |  |  |  | ROZPOCET |  |  |  |  | 0 | 0 | 0 | 0 | 0 | 1 | 0 | 4 | -1044405926
| Online PSC |  | https://podminky.urs.cz/item/CS_URS_2024_01/131213131 | [14 empty] | Online PSC | 2
| VV |  | "ruční sondování" | [14 empty] | VV | 2 | 1 | True | 0 | ROZPOCET
| VV |  | "jáma 5+6+3"3,7*3,7*1,5*3 |  | 61.605 | [12 empty] | VV | 2 | 2 | True | 0 | ROZPOCET
| VV | hlr | Součet |  | 61.605 | [12 empty] | VV | 2 | 4 | True | 1 | ROZPOCET
5 | K | 133154102 | Hloubení zapažených šachet strojně v hornině třídy těžitelnosti I skupiny 1 a 2 přes 20 do 50 m3 | m3 | 27.106 |  | 0 | CS ÚRS 2024 01 |  | základní |  | 0 | 0 | 0 | 0 | 0 | 4 | K | 2 |  |  |  | ROZPOCET |  |  |  |  | 0 | 0 | 0 | 0 | 0 | 1 | 0 | 4 | 531879509
| Online PSC |  | https://podminky.urs.cz/item/CS_URS_2024_01/133154102 | [14 empty] | Online PSC | 2
| VV |  | hlš*0,2 |  | 27.106 | [12 empty] | VV | 2 | 2 | True | 1 | ROZPOCET
6 | K | 133254103 | Hloubení zapažených šachet strojně v hornině třídy těžitelnosti I skupiny 3 přes 50 do 100 m3 | m3 | 67.766 |  | 0 | CS ÚRS 2020 02 |  | základní |  | 0 | 0 | 0 | 0 | 0 | 4 | K | 2 |  |  |  | ROZPOCET |  |  |  |  | 0 | 0 | 0 | 0 | 0 | 1 | 0 | 4 | -775316439
| VV |  | hlš*0,5 |  | 67.766 | [12 empty] | VV | 2 | 2 | True | 1 | ROZPOCET
7 | K | 133354102 | Hloubení šachet zapažených v hornině třídy těžitelnosti II skupiny 4 objem do 50 m3 | m3 | 27.106 |  | 0 |  |  | základní |  | 0 | 0 | 0 | 0 | 0 | 4 | K | 2 |  |  |  | ROZPOCET |  |  |  |  | 0 | 0 | 0 | 0 | 0 | 1 | 0 | 4 | 1039441369
| VV |  | "jáma 5+6"(3,7*3,7*5,26)*2 |  | 144.019 | [12 empty] | VV | 2 | 2 | True | 0 | ROZPOCET
| VV |  | "jáma 3"(3,7*3,7*3,88) |  | 53.117 | [12 empty] | VV | 2 | 2 | True | 0 | ROZPOCET
| VV |  | "odečet ruční hloubení"-61,605 |  | -61.605 | [12 empty] | VV | 2 | 2 | True | 0 | ROZPOCET
| VV | hlš | Součet |  | 135.531 | [12 empty] | VV | 2 | 4 | True | 0 | ROZPOCET
| VV |  | hlš*0,2 |  | 27.106 | [12 empty] | VV | 2 | 2 | True | 1 | ROZPOCET
8 | K | 133454101 | Hloubení zapažených šachet strojně v hornině třídy těžitelnosti II skupiny 5 do 20 m3 | m3 | 13.553 |  | 0 | CS ÚRS 2024 01 |  | základní |  | 0 | 0 | 0 | 0 | 0 | 4 | K | 2 |  |  |  | ROZPOCET |  |  |  |  | 0 | 0 | 0 | 0 | 0 | 1 | 0 | 4 | -1481878570
| Online PSC |  | https://podminky.urs.cz/item/CS_URS_2024_01/133454101 | [14 empty] | Online PSC | 2
| VV |  | hlš*0,1 |  | 13.553 | [12 empty] | VV | 2 | 2 | True | 1 | ROZPOCET
13 | K | 151101103 | Zřízení pažení a rozepření stěn rýh pro podzemní vedení příložné pro jakoukoliv mezerovitost, hloubky do 8 m | m2 | 11.544 |  | 0 | CS ÚRS 2024 01 |  | základní |  | 0 | 0.00119 | 0.013737 | 0 | 0 | 4 | K | 2 |  |  |  | ROZPOCET |  |  |  |  | 0 | 0 | 0 | 0 | 0 | 1 | 0 | 4 | 721908923
| Online PSC |  | https://podminky.urs.cz/item/CS_URS_2024_01/151101103 | [14 empty] | Online PSC | 2
| VV |  | "dle výkr. D.1.3 " ((3,7*4*3)*(0,26)) |  | 11.544 | [12 empty] | VV | 2 | 2 | True | 0 | ROZPOCET
| VV |  | Součet |  | 11.544 | [12 empty] | VV | 2 | 4 | True | 1 | ROZPOCET
14 | K | 151101113 | Odstranění pažení a rozepření stěn rýh pro podzemní vedení s uložením materiálu na vzdálenost do 3 m od kraje výkopu příložné, hloubky přes 4 do 8 m | m2 | 11.544 |  | 0 | CS ÚRS 2024 01 |  | základní |  | 0 | 0 | 0 | 0 | 0 | 4 | K | 2 |  |  |  | ROZPOCET |  |  |  |  | 0 | 0 | 0 | 0 | 0 | 1 | 0 | 4 | 970192776
| Online PSC |  | https://podminky.urs.cz/item/CS_URS_2024_01/151101113 | [14 empty] | Online PSC | 2
| VV |  | "dle výkr. D.1.3 " ((3,7*4*3)*(0,26)) |  | 11.544 | [12 empty] | VV | 2 | 2 | True | 0 | ROZPOCET
| VV |  | Součet |  | 11.544 | [12 empty] | VV | 2 | 4 | True | 1 | ROZPOCET
15 | K | 151301103 | Zřízení pažení a rozepření stěn rýh pro podzemní vedení pro všechny šířky rýhy hnané, hloubky do 8 m | m2 | 226.5 |  | 0 | CS ÚRS 2024 01 |  | základní |  | 0 | 0.00628 | 1.4224 | 0 | 0 | 4 | K | 2 |  |  |  | ROZPOCET |  |  |  |  | 0 | 0 | 0 | 0 | 0 | 1 | 0 | 4 | 1666829614
| Online PSC |  | https://podminky.urs.cz/item/CS_URS_2024_01/151301103 | [14 empty] | Online PSC | 2
| VV |  | "dle výkr. D.1.3 jáma 3" 61,9 |  | 61.9 | [12 empty] | VV | 2 | 2 | True | 0 | ROZPOCET
| VV |  | "dle výkr. D.1.3 jáma 5+ 6" 82,3*2 |  | 164.6 | [12 empty] | VV | 2 | 2 | True | 0 | ROZPOCET
| VV |  | Součet |  | 226.5 | [12 empty] | VV | 2 | 4 | True | 1 | ROZPOCET
16 | K | 151301113 | Odstranění pažení a rozepření stěn rýh pro podzemní vedení s uložením materiálu na vzdálenost do 3 m od kraje výkopu hnané, hloubky přes 4 do 8 m | m2 | 226.5 |  | 0 | CS ÚRS 2024 01 |  | základní |  | 0 | 0 | 0 | 0 | 0 | 4 | K | 2 |  |  |  | ROZPOCET |  |  |  |  | 0 | 0 | 0 | 0 | 0 | 1 | 0 | 4 | -607539337
| Online PSC |  | https://podminky.urs.cz/item/CS_URS_2024_01/151301113 | [14 empty] | Online PSC | 2
| VV |  | "dle výkr. D.1.3 jáma 3" 61,9 |  | 61.9 | [12 empty] | VV | 2 | 2 | True | 0 | ROZPOCET
| VV |  | "dle výkr. D.1.3 jáma 5+ 6" 82,3*2 |  | 164.6 | [12 empty] | VV | 2 | 2 | True | 0 | ROZPOCET
| VV |  | Součet |  | 226.5 | [12 empty] | VV | 2 | 4 | True | 1 | ROZPOCET
17 | M | 15920310 | pažnice ocelová UNION dl 1,25 m | t | 2.053 |  | 0 | CS ÚRS 2024 01 |  | základní |  | 0 | 1 | 2.053 | 0 | 0 | 8 | M | 2 |  |  |  | ROZPOCET |  |  |  |  | 0 | 0 | 0 | 0 | 0 | 1 | 0 | 4 | -797719466
| P |  | Poznámka k položce: hmotnost: 8,4 kg/m | [14 empty] | P | 2
| VV |  | (226,5*8,24)/1000*1,1 |  | 2.053 | [12 empty] | VV | 2 | 2 | True | 1 | ROZPOCET
18 | K | 153116111 | Kleštiny nebo převázky pro hradící stěny beraněné, nasazené, tabulové z oceli jakéhokoliv druhu z terénu opracování | t | 11.849 |  | 0 | CS ÚRS 2024 01 |  | základní |  | 0 | 0.0021 | 0.024883 | 0 | 0 | 4 | K | 2 |  |  |  | ROZPOCET |  |  |  |  | 0 | 0 | 0 | 0 | 0 | 1 | 0 | 4 | -1011061241
| Online PSC |  | https://podminky.urs.cz/item/CS_URS_2024_01/153116111 | [14 empty] | Online PSC | 2
| VV |  | "dle výkr. D.1.3 jáma 5"(617,9+338,8+1511,7+1303,2+45,7+196,5+89)/1000*1,05 |  | 4.308 | [12 empty] | VV | 2 | 2 | True | 0 | ROZPOCET
| VV |  | "dle výkr. D.1.3 jáma 6"(617,9+338,8+1511,7+1303,2+45,7+196,5+89)/1000*1,05 |  | 4.308 | [12 empty] | VV | 2 | 2 | True | 0 | ROZPOCET
| VV |  | "dle výkr. D.1.3 jáma 3"(617,9+338,8+1007,8+868,8+45,7+137,9+62,5)/1000*1,05 |  | 3.233 | [12 empty] | VV | 2 | 2 | True | 0 | ROZPOCET
| VV |  | Součet |  | 11.849 | [12 empty] | VV | 2 | 4 | True | 1 | ROZPOCET
19 | K | 153116112 | Kleštiny nebo převázky pro hradící stěny beraněné, nasazené, tabulové z oceli jakéhokoliv druhu z terénu montáž | t | 11.849 |  | 0 | CS ÚRS 2024 01 |  | základní |  | 0 | 0.00577 | 0.068369 | 0 | 0 | 4 | K | 2 |  |  |  | ROZPOCET |  |  |  |  | 0 | 0 | 0 | 0 | 0 | 1 | 0 | 4 | 214556880
| Online PSC |  | https://podminky.urs.cz/item/CS_URS_2024_01/153116112 | [14 empty] | Online PSC | 2
| VV |  | "dle výkr. D.1.3 jáma 5"(617,9+338,8+1511,7+1303,2+45,7+196,5+89)/1000*1,05 |  | 4.308 | [12 empty] | VV | 2 | 2 | True | 0 | ROZPOCET
| VV |  | "dle výkr. D.1.3 jáma 6"(617,9+338,8+1511,7+1303,2+45,7+196,5+89)/1000*1,05 |  | 4.308 | [12 empty] | VV | 2 | 2 | True | 0 | ROZPOCET
| VV |  | "dle výkr. D.1.3 jáma 3"(617,9+338,8+1007,8+868,8+45,7+137,9+62,5)/1000*1,05 |  | 3.233 | [12 empty] | VV | 2 | 2 | True | 0 | ROZPOCET
| VV |  | Součet |  | 11.849 | [12 empty] | VV | 2 | 4 | True | 1 | ROZPOCET
20 | M | 13010732 | ocel profilová IPN 300 jakost 11 375 | t | 3.015 |  | 0 | CS ÚRS 2024 01 |  | základní |  | 0 | 1 | 3.015 | 0 | 0 | 128 | M | 2 |  |  |  | ROZPOCET |  |  |  |  | 0 | 0 | 0 | 0 | 0 | 1 | 0 | 128 | -1991118477
| P |  | Poznámka k položce: Hmotnost: 54,20 kg/m | [14 empty] | P | 2
| VV |  | "dle výkr. D.1.3 jáma 5" (617,9+338,8)/1000*1,05 |  | 1.005 | [12 empty] | VV | 2 | 2 | True | 0 | ROZPOCET
| VV |  | "dle výkr. D.1.3 jáma 6" (617,9+338,8)/1000*1,05 |  | 1.005 | [12 empty] | VV | 2 | 2 | True | 0 | ROZPOCET
| VV |  | "dle výkr. D.1.3 jáma 3" (617,9+338,8)/1000*1,05 |  | 1.005 | [12 empty] | VV | 2 | 2 | True | 0 | ROZPOCET
| VV |  | Součet |  | 3.015 | [12 empty] | VV | 2 | 4 | True | 1 | ROZPOCET
21 | M | 13010726 | ocel profilová IPN 240 jakost 11 375 | t | 7.882 |  | 0 | CS ÚRS 2024 01 |  | základní |  | 0 | 1 | 7.882 | 0 | 0 | 128 | M | 2 |  |  |  | ROZPOCET |  |  |  |  | 0 | 0 | 0 | 0 | 0 | 1 | 0 | 128 | 189628257
| P |  | Poznámka k položce: Hmotnost: 36,20 kg/m | [14 empty] | P | 2
| VV |  | "dle výkr. D.1.3 jáma 5" (1511,7+1303,2)/1000*1,05 |  | 2.956 | [12 empty] | VV | 2 | 2 | True | 0 | ROZPOCET
| VV |  | "dle výkr. D.1.3 jáma 6" (1511,7+1303,2)/1000*1,05 |  | 2.956 | [12 empty] | VV | 2 | 2 | True | 0 | ROZPOCET
| VV |  | "dle výkr. D.1.3 jáma 3" (1007,8+868,8)/1000*1,05 |  | 1.97 | [12 empty] | VV | 2 | 2 | True | 0 | ROZPOCET
| VV |  | Součet |  | 7.882 | [12 empty] | VV | 2 | 4 | True | 1 | ROZPOCET
22 | M | 14011034 | trubka ocelová bezešvá hladká jakost 11 353 60,3x2,9mm | m | 0.557 |  | 0 | CS ÚRS 2024 01 |  | základní |  | 0 | 0.00411 | 0.0022893 | 0 | 0 | 128 | M | 2 |  |  |  | ROZPOCET |  |  |  |  | 0 | 0 | 0 | 0 | 0 | 1 | 0 | 128 | 2108292830
| VV |  | "dle výkr. D.1.3 jáma 5" (196,5)/1000*1,05 |  | 0.206 | [12 empty] | VV | 2 | 2 | True | 0 | ROZPOCET
| VV |  | "dle výkr. D.1.3 jáma 6" (196,5)/1000*1,05 |  | 0.206 | [12 empty] | VV | 2 | 2 | True | 0 | ROZPOCET
| VV |  | "dle výkr. D.1.3 jáma 3" (137,9)/1000*1,05 |  | 0.145 | [12 empty] | VV | 2 | 2 | True | 0 | ROZPOCET
| VV |  | Součet |  | 0.557 | [12 empty] | VV | 2 | 4 | True | 1 | ROZPOCET
23 | M | 13010258 | tyč ocelová plochá jakost S235JR (11 375) 70x8mm | t | 0.144 |  | 0 | CS ÚRS 2024 01 |  | základní |  | 0 | 1 | 0.144 | 0 | 0 | 128 | M | 2 |  |  |  | ROZPOCET |  |  |  |  | 0 | 0 | 0 | 0 | 0 | 1 | 0 | 128 | -2095657931
| VV |  | "dle výkr. D.1.3 jáma 5" (45,7)/1000*1,05 |  | 0.048 | [12 empty] | VV | 2 | 2 | True | 0 | ROZPOCET
| VV |  | "dle výkr. D.1.3 jáma 6" (45,7)/1000*1,05 |  | 0.048 | [12 empty] | VV | 2 | 2 | True | 0 | ROZPOCET
| VV |  | "dle výkr. D.1.3 jáma 3" (45,7)/1000*1,05 |  | 0.048 | [12 empty] | VV | 2 | 2 | True | 0 | ROZPOCET
| VV |  | Součet |  | 0.144 | [12 empty] | VV | 2 | 4 | True | 1 | ROZPOCET
24 | M | 31197006 | tyč závitová Pz 4.6 M16 | m | 152.4 |  | 0 | CS ÚRS 2024 01 |  | základní |  | 0 | 0.0013 | 0.19812 | 0 | 0 | 128 | M | 2 |  |  |  | ROZPOCET |  |  |  |  | 0 | 0 | 0 | 0 | 0 | 1 | 0 | 128 | -1449612351
| VV |  | "jáma 5"5,64*10 |  | 56.4 | [12 empty] | VV | 2 | 2 | True | 0 | ROZPOCET
| VV |  | "jáma 6"5,64*10 |  | 56.4 | [12 empty] | VV | 2 | 2 | True | 0 | ROZPOCET
| VV |  | "jáma 3"3,96*10 |  | 39.6 | [12 empty] | VV | 2 | 2 | True | 0 | ROZPOCET
| VV |  | Součet |  | 152.4 | [12 empty] | VV | 2 | 4 | True | 1 | ROZPOCET
25 | K | 153116113 | Kleštiny nebo převázky pro hradící stěny beraněné, nasazené, tabulové z oceli jakéhokoliv druhu z terénu demontáž | t | 11.849 |  | 0 | CS ÚRS 2024 01 |  | základní |  | 0 | 0.00072 | 0.0085313 | 0 | 0 | 4 | K | 2 |  |  |  | ROZPOCET |  |  |  |  | 0 | 0 | 0 | 0 | 0 | 1 | 0 | 4 | -144108798
| Online PSC |  | https://podminky.urs.cz/item/CS_URS_2024_01/153116113 | [14 empty] | Online PSC | 2
| VV |  | "dle výkr. D.1.3 jáma 5"(617,9+338,8+1511,7+1303,2+45,7+196,5+89)/1000*1,05 |  | 4.308 | [12 empty] | VV | 2 | 2 | True | 0 | ROZPOCET
| VV |  | "dle výkr. D.1.3 jáma 6"(617,9+338,8+1511,7+1303,2+45,7+196,5+89)/1000*1,05 |  | 4.308 | [12 empty] | VV | 2 | 2 | True | 0 | ROZPOCET
| VV |  | "dle výkr. D.1.3 jáma 3"(617,9+338,8+1007,8+868,8+45,7+137,9+62,5)/1000*1,05 |  | 3.233 | [12 empty] | VV | 2 | 2 | True | 0 | ROZPOCET
| VV |  | Součet |  | 11.849 | [12 empty] | VV | 2 | 4 | True | 1 | ROZPOCET
9 | K | 161151103 | Svislé přemístění výkopku strojně bez naložení do dopravní nádoby avšak s vyprázdněním dopravní nádoby na hromadu nebo do dopravního prostředku z horniny třídy těžitelnosti I skupiny 1 až 3 při hloubce výkopu přes 4 do 8 m | m3 | 94.872 |  | 0 | CS ÚRS 2020 02 |  | základní |  | 0 | 0 | 0 | 0 | 0 | 4 | K | 2 |  |  |  | ROZPOCET |  |  |  |  | 0 | 0 | 0 | 0 | 0 | 1 | 0 | 4 | 1441014546
| VV |  | hlš*(0,2+0,5) |  | 94.872 | [12 empty] | VV | 2 | 2 | True | 1 | ROZPOCET
10 | K | 161151113 | Svislé přemístění výkopku strojně bez naložení do dopravní nádoby avšak s vyprázdněním dopravní nádoby na hromadu nebo do dopravního prostředku z horniny třídy těžitelnosti II skupiny 4 a 5 při hloubce výkopu přes 4 do 8 m | m3 | 40.659 |  | 0 | CS ÚRS 2024 01 |  | základní |  | 0 | 0 | 0 | 0 | 0 | 4 | K | 2 |  |  |  | ROZPOCET |  |  |  |  | 0 | 0 | 0 | 0 | 0 | 1 | 0 | 4 | -380087654
| Online PSC |  | https://podminky.urs.cz/item/CS_URS_2024_01/161151113 | [14 empty] | Online PSC | 2
| VV |  | hlš*(0,2+0,1) |  | 40.659 | [12 empty] | VV | 2 | 2 | True | 1 | ROZPOCET
11 | K | 162251102 | Vodorovné přemístění výkopku nebo sypaniny po suchu na obvyklém dopravním prostředku, bez naložení výkopku, avšak se složením bez rozhrnutí z horniny třídy těžitelnosti I skupiny 1 až 3 na vzdálenost přes 20 do 50 m | m3 | 312.953 |  | 0 | CS ÚRS 2024 01 |  | základní |  | 0 | 0 | 0 | 0 | 0 | 4 | K | 2 |  |  |  | ROZPOCET |  |  |  |  | 0 | 0 | 0 | 0 | 0 | 1 | 0 | 4 | -1000953392
| Online PSC |  | https://podminky.urs.cz/item/CS_URS_2024_01/162251102 | [14 empty] | Online PSC | 2
| VV |  | (hlš*(0,2+0,5))*2 |  | 189.743 | [12 empty] | VV | 2 | 2 | True | 0 | ROZPOCET
| VV |  | hlr*2 |  | 123.21 | [12 empty] | VV | 2 | 2 | True | 0 | ROZPOCET
| VV |  | Součet |  | 312.953 | [12 empty] | VV | 2 | 4 | True | 1 | ROZPOCET
12 | K | 162251122 | Vodorovné přemístění výkopku nebo sypaniny po suchu na obvyklém dopravním prostředku, bez naložení výkopku, avšak se složením bez rozhrnutí z horniny třídy těžitelnosti II skupiny 4 a 5 na vzdálenost přes 20 do 50 m | m3 | 81.319 |  | 0 | CS ÚRS 2024 01 |  | základní |  | 0 | 0 | 0 | 0 | 0 | 4 | K | 2 |  |  |  | ROZPOCET |  |  |  |  | 0 | 0 | 0 | 0 | 0 | 1 | 0 | 4 | -1283829472
| Online PSC |  | https://podminky.urs.cz/item/CS_URS_2024_01/162251122 | [14 empty] | Online PSC | 2
| VV |  | (hlš*(0,1+0,2))*2 |  | 81.319 | [12 empty] | VV | 2 | 2 | True | 1 | ROZPOCET
26 | K | 167151111 | Nakládání, skládání a překládání neulehlého výkopku nebo sypaniny strojně nakládání, množství přes 100 m3, z hornin třídy těžitelnosti I, skupiny 1 až 3 | m3 | 156.477 |  | 0 | CS ÚRS 2024 01 |  | základní |  | 0 | 0 | 0 | 0 | 0 | 4 | K | 2 |  |  |  | ROZPOCET |  |  |  |  | 0 | 0 | 0 | 0 | 0 | 1 | 0 | 4 | 608480507
| Online PSC |  | https://podminky.urs.cz/item/CS_URS_2024_01/167151111 | [14 empty] | Online PSC | 2
| VV |  | hlr+(hlš*(0,2+0,5)) |  | 156.477 | [12 empty] | VV | 2 | 2 | True | 1 | ROZPOCET
27 | K | 167151112 | Nakládání, skládání a překládání neulehlého výkopku nebo sypaniny strojně nakládání, množství přes 100 m3, z hornin třídy těžitelnosti II, skupiny 4 a 5 | m3 | 40.659 |  | 0 | CS ÚRS 2024 01 |  | základní |  | 0 | 0 | 0 | 0 | 0 | 4 | K | 2 |  |  |  | ROZPOCET |  |  |  |  | 0 | 0 | 0 | 0 | 0 | 1 | 0 | 4 | -1916320197
| Online PSC |  | https://podminky.urs.cz/item/CS_URS_2024_01/167151112 | [14 empty] | Online PSC | 2
| VV |  | hlš*(0,2+0,1) |  | 40.659 | [12 empty] | VV | 2 | 2 | True | 1 | ROZPOCET
28 | K | 171251101 | Uložení sypanin do násypů strojně s rozprostřením sypaniny ve vrstvách a s hrubým urovnáním nezhutněných jakékoliv třídy těžitelnosti | m3 | 197.136 |  | 0 | CS ÚRS 2024 01 |  | základní |  | 0 | 0 | 0 | 0 | 0 | 4 | K | 2 |  |  |  | ROZPOCET |  |  |  |  | 0 | 0 | 0 | 0 | 0 | 1 | 0 | 4 | 1743906510
| Online PSC |  | https://podminky.urs.cz/item/CS_URS_2024_01/171251101 | [14 empty] | Online PSC | 2
| VV |  | hlr+hlš |  | 197.136 | [12 empty] | VV | 2 | 2 | True | 1 | ROZPOCET
29 | K | 174151101 | Zásyp sypaninou z jakékoliv horniny strojně s uložením výkopku ve vrstvách se zhutněním jam, šachet, rýh nebo kolem objektů v těchto vykopávkách | m3 | 197.136 |  | 0 | CS ÚRS 2024 01 |  | základní |  | 0 | 0 | 0 | 0 | 0 | 4 | K | 2 |  |  |  | ROZPOCET |  |  |  |  | 0 | 0 | 0 | 0 | 0 | 1 | 0 | 4 | -1779380
| Online PSC |  | https://podminky.urs.cz/item/CS_URS_2024_01/174151101 | [14 empty] | Online PSC | 2
| VV |  | hlr+hlš |  | 197.136 | [12 empty] | VV | 2 | 2 | True | 1 | ROZPOCET
30 | K | 181351005 | Rozprostření a urovnání ornice v rovině nebo ve svahu sklonu do 1:5 strojně při souvislé ploše do 100 m2, tl. vrstvy přes 250 do 300 mm | m2 | 41.07 |  | 0 | CS ÚRS 2024 01 |  | základní |  | 0 | 0 | 0 | 0 | 0 | 4 | K | 2 |  |  |  | ROZPOCET |  |  |  |  | 0 | 0 | 0 | 0 | 0 | 1 | 0 | 4 | -1545725122
| Online PSC |  | https://podminky.urs.cz/item/CS_URS_2024_01/181351005 | [14 empty] | Online PSC | 2
| VV |  | 3,7*3,7*3 |  | 41.07 | [12 empty] | VV | 2 | 2 | True | 1 | ROZPOCET
| D | 2 | Zakládání |  |  |  | 0 |  |  |  |  | 0 |  | 105.8466 |  | 0 | 1 | D | 1 |  |  |  | ROZPOCET | [10 empty] | 0
33 | K | 153211002 | Zřízení stříkaného betonu skalních a poloskalních ploch průměrné tloušťky přes 50 do 100 mm | m2 | 453 |  | 0 | CS ÚRS 2024 01 |  | základní |  | 0 | 0 | 0 | 0 | 0 | 4 | K | 2 |  |  |  | ROZPOCET |  |  |  |  | 0 | 0 | 0 | 0 | 0 | 1 | 0 | 4 | -260791642
| Online PSC |  | https://podminky.urs.cz/item/CS_URS_2024_01/153211002 | [14 empty] | Online PSC | 2
| VV |  | "dle výkr. D.1.3 jáma 5"82,3*2 |  | 164.6 | [12 empty] | VV | 2 | 2 | True | 0 | ROZPOCET
| VV |  | "dle výkr. D.1.3 jáma 6"82,3*2 |  | 164.6 | [12 empty] | VV | 2 | 2 | True | 0 | ROZPOCET
| VV |  | "dle výkr. D.1.3 jáma 3"61,9*2 |  | 123.8 | [12 empty] | VV | 2 | 2 | True | 0 | ROZPOCET
| VV |  | Součet |  | 453 | [12 empty] | VV | 2 | 4 | True | 1 | ROZPOCET
34 | M | 58932935 | beton C 25/30 X0,XC1-4,XD1-2,XA1-2,XF1 kamenivo frakce 0/8 | m3 | 31.71 |  | 0 | CS ÚRS 2024 01 |  | základní |  | 0 | 2.429 | 77.0236 | 0 | 0 | 8 | M | 2 |  |  |  | ROZPOCET |  |  |  |  | 0 | 0 | 0 | 0 | 0 | 1 | 0 | 4 | 1463402975
| VV |  | "dle výkr. D.1.3 jáma 5"82,3*0,07*2 |  | 11.522 | [12 empty] | VV | 2 | 2 | True | 0 | ROZPOCET
| VV |  | "dle výkr. D.1.3 jáma 6"82,3*0,07*2 |  | 11.522 | [12 empty] | VV | 2 | 2 | True | 0 | ROZPOCET
| VV |  | "dle výkr. D.1.3 jáma 3"61,9*0,07*2 |  | 8.666 | [12 empty] | VV | 2 | 2 | True | 0 | ROZPOCET
| VV | sb | Součet |  | 31.71 | [12 empty] | VV | 2 | 4 | True | 1 | ROZPOCET
35 | K | 153273123 | Výztuž stříkaného betonu ze svařovaných sítí skalních a poloskalních ploch dvouvrstvých, průměru drátu přes 6 do 8 mm | m2 | 498.3 |  | 0 | CS ÚRS 2024 01 |  | základní |  | 0 | 0.01899 | 9.4627 | 0 | 0 | 4 | K | 2 |  |  |  | ROZPOCET |  |  |  |  | 0 | 0 | 0 | 0 | 0 | 1 | 0 | 4 | 1901719051
| Online PSC |  | https://podminky.urs.cz/item/CS_URS_2024_01/153273123 | [14 empty] | Online PSC | 2
| VV |  | "dle výkr. D.1.3 jáma 5"82,3*2 |  | 164.6 | [12 empty] | VV | 2 | 2 | True | 0 | ROZPOCET
| VV |  | "dle výkr. D.1.3 jáma 6"82,3*2 |  | 164.6 | [12 empty] | VV | 2 | 2 | True | 0 | ROZPOCET
| VV |  | "dle výkr. D.1.3 jáma 3"61,9*2 |  | 123.8 | [12 empty] | VV | 2 | 2 | True | 0 | ROZPOCET
| VV |  | Mezisoučet |  | 453 | [12 empty] | VV | 2 | 3 | True | 0 | ROZPOCET
| VV |  | 453*1,1 |  | 498.3 | [12 empty] | VV | 2 | 2 | True | 1 | ROZPOCET
36 | K | 273313811 | Základy z betonu prostého desky z betonu kamenem neprokládaného tř. C 25/30 | m3 | 3.105 |  | 0 | CS ÚRS 2024 01 |  | základní |  | 0 | 2.5019 | 7.7683 | 0 | 0 | 4 | K | 2 |  |  |  | ROZPOCET |  |  |  |  | 0 | 0 | 0 | 0 | 0 | 1 | 0 | 4 | 1852664160
| Online PSC |  | https://podminky.urs.cz/item/CS_URS_2024_01/273313811 | [14 empty] | Online PSC | 2
| VV |  | "betonová deska ve spádu pro zajištění odvodnění" | [14 empty] | VV | 2 | 1 | True | 0 | ROZPOCET
| VV |  | "jáma 5"1,15*3*0,3 |  | 1.035 | [12 empty] | VV | 2 | 2 | True | 0 | ROZPOCET
| VV |  | "jáma 6"1,15*3*0,3 |  | 1.035 | [12 empty] | VV | 2 | 2 | True | 0 | ROZPOCET
| VV |  | "jáma 3"1,15*3*0,3 |  | 1.035 | [12 empty] | VV | 2 | 2 | True | 0 | ROZPOCET
| VV |  | Součet |  | 3.105 | [12 empty] | VV | 2 | 4 | True | 1 | ROZPOCET
38 | K | 291211111 | Zřízení zpevněné plochy ze silničních panelů osazených do lože tl. 50 mm z kameniva | m2 | 24 |  | 0 | CS ÚRS 2024 01 |  | základní |  | 0 | 0.108 | 2.592 | 0 | 0 | 4 | K | 2 |  |  |  | ROZPOCET |  |  |  |  | 0 | 0 | 0 | 0 | 0 | 1 | 0 | 4 | -116354908
| Online PSC |  | https://podminky.urs.cz/item/CS_URS_2024_01/291211111 | [14 empty] | Online PSC | 2
| VV |  | "uložení ohlubňového rámu" | [14 empty] | VV | 2 | 1 | True | 0 | ROZPOCET
| VV |  | "jáma 5+6"(2*1*4)*2 |  | 16 | [12 empty] | VV | 2 | 2 | True | 0 | ROZPOCET
| VV |  | "jáma 3"(2*1*4) |  | 8 | [12 empty] | VV | 2 | 2 | True | 0 | ROZPOCET
| VV |  | Součet |  | 24 | [12 empty] | VV | 2 | 4 | True | 1 | ROZPOCET
39 | M | 59381136 | panel silniční 2,00x1,00x0,15m | kus | 12 |  | 0 | CS ÚRS 2024 01 |  | základní |  | 0 | 0.75 | 9 | 0 | 0 | 8 | M | 2 |  |  |  | ROZPOCET |  |  |  |  | 0 | 0 | 0 | 0 | 0 | 1 | 0 | 4 | 1262543077
| VV |  | "uložení ohlubňového rámu vstup 5"4 |  | 4 | [12 empty] | VV | 2 | 2 | True | 0 | ROZPOCET
| VV |  | "uložení ohlubňového rámu vstup 6"4 |  | 4 | [12 empty] | VV | 2 | 2 | True | 0 | ROZPOCET
| VV |  | "uložení ohlubňového rámu vstup 3"4 |  | 4 | [12 empty] | VV | 2 | 2 | True | 0 | ROZPOCET
| VV |  | Součet |  | 12 | [12 empty] | VV | 2 | 4 | True | 1 | ROZPOCET
37 | K | 564251111 | Podklad nebo podsyp ze štěrkopísku ŠP s rozprostřením, vlhčením a zhutněním, po zhutnění tl. 150 mm | m2 | 24 |  | 0 | CS ÚRS 2024 01 |  | základní |  | 0 | 0 | 0 | 0 | 0 | 4 | K | 2 |  |  |  | ROZPOCET |  |  |  |  | 0 | 0 | 0 | 0 | 0 | 1 | 0 | 4 | 1070255443
| Online PSC |  | https://podminky.urs.cz/item/CS_URS_2024_01/564251111 | [14 empty] | Online PSC | 2
| VV |  | "uložení ohlubňového rámu" | [14 empty] | VV | 2 | 1 | True | 0 | ROZPOCET
| VV |  | "jáma 5+6"(2*1*4)*2 |  | 16 | [12 empty] | VV | 2 | 2 | True | 0 | ROZPOCET
| VV |  | "jáma 3"(2*1*4) |  | 8 | [12 empty] | VV | 2 | 2 | True | 0 | ROZPOCET
| VV |  | Součet |  | 24 | [12 empty] | VV | 2 | 4 | True | 1 | ROZPOCET
| D | 6 | Úpravy povrchů, podlahy a osazování výplní |  |  |  | 0 |  |  |  |  | 0 |  | 0 |  | 0 | 1 | D | 1 |  |  |  | ROZPOCET | [10 empty] | 0
40 | K | 631319111 | Příplatek k cenám mazanin za vytvoření odtokového žlábku v prádelnách, ve dně kanálu pro rozvody apod. š x v = do 200x100 mm | m | 38.4 |  | 0 | CS ÚRS 2024 01 |  | základní |  | 0 | 0 | 0 | 0 | 0 | 4 | K | 2 |  |  |  | ROZPOCET |  |  |  |  | 0 | 0 | 0 | 0 | 0 | 1 | 0 | 4 | -740267100
| Online PSC |  | https://podminky.urs.cz/item/CS_URS_2024_01/631319111 | [14 empty] | Online PSC | 2
| VV |  | "zřízení odtokového žlábku" | [14 empty] | VV | 2 | 1 | True | 0 | ROZPOCET
| VV |  | "jáma 5"3,2*4 |  | 12.8 | [12 empty] | VV | 2 | 2 | True | 0 | ROZPOCET
| VV |  | "jáma 6"3,2*4 |  | 12.8 | [12 empty] | VV | 2 | 2 | True | 0 | ROZPOCET
| VV |  | "jáma 3"3,2*4 |  | 12.8 | [12 empty] | VV | 2 | 2 | True | 0 | ROZPOCET
| VV |  | Součet |  | 38.4 | [12 empty] | VV | 2 | 4 | True | 1 | ROZPOCET
| D | 8 | Trubní vedení |  |  |  | 0 |  |  |  |  | 0 |  | 1.8267 |  | 6.519 | 1 | D | 1 |  |  |  | ROZPOCET | [10 empty] | 0
41 | K | 85747212R | Montáž ocelových tvarovek jednoosých přírubových otevřený výkop DN 800 | kus | 3 |  | 0 |  |  | základní |  | 0 | 0.0389 | 0.1167 | 0 | 0 | 4 | K | 2 |  |  |  | ROZPOCET |  |  |  |  | 0 | 0 | 0 | 0 | 0 | 1 | 0 | 4 | 1145830201
| VV |  | " zaslepovací příruba jáma 5+6+3"3 |  | 3 | [12 empty] | VV | 2 | 2 | True | 1 | ROZPOCET
42 | M | DKT.X800EP1R | zaslepovací příruba DN 800, PN 10 | kus | 3 |  | 0 |  |  | základní |  | 0 | 0.252 | 0.756 | 0 | 0 | 32 | M | 2 |  |  |  | ROZPOCET |  |  |  |  | 0 | 0 | 0 | 0 | 0 | 1 | 0 | 16 | -1903430269
| VV |  | " zaslepovací příruba jáma 5+6+3"3 |  | 3 | [12 empty] | VV | 2 | 2 | True | 1 | ROZPOCET
43 | M | 001.X800EP1R | zaslepovací příruba DN 700, PN 10 | kus | 3 |  | 0 |  |  | základní |  | 0 | 0.252 | 0.756 | 0 | 0 | 32 | M | 2 |  |  |  | ROZPOCET |  |  |  |  | 0 | 0 | 0 | 0 | 0 | 1 | 0 | 16 | 584741916
| VV |  | " zaslepovací příruba jáma 5+6+3"3 |  | 3 | [12 empty] | VV | 2 | 2 | True | 1 | ROZPOCET
44 | M | PAM.JXM27BM130 | šroub přírubový pozinkovaný M 27, 130/90mm | kus | 60 |  | 0 |  |  | základní |  | 0 | 0.00089 | 0.0534 | 0 | 0 | 32 | M | 2 |  |  |  | ROZPOCET |  |  |  |  | 0 | 0 | 0 | 0 | 0 | 1 | 0 | 16 | 1228461274
| VV |  | 20*3 |  | 60 | [12 empty] | VV | 2 | 2 | True | 1 | ROZPOCET
45 | M | 31120011 | podložka DIN 125-A ZB D 27mm | 100 kus | 1.2 |  | 0 | CS ÚRS 2024 01 |  | základní |  | 0 | 0.00423 | 0.005076 | 0 | 0 | 32 | M | 2 |  |  |  | ROZPOCET |  |  |  |  | 0 | 0 | 0 | 0 | 0 | 1 | 0 | 16 | -1225367449
| VV |  | (60/100)*2 |  | 1.2 | [12 empty] | VV | 2 | 2 | True | 1 | ROZPOCET
46 | M | 31111011 | matice přesná šestihranná Pz DIN 934-8 M27 | 100 kus | 0.6 |  | 0 | CS ÚRS 2024 01 |  | základní |  | 0 | 0.0165 | 0.0099 | 0 | 0 | 32 | M | 2 |  |  |  | ROZPOCET |  |  |  |  | 0 | 0 | 0 | 0 | 0 | 1 | 0 | 16 | 1824381278
| VV |  | 60/100 |  | 0.6 | [12 empty] | VV | 2 | 2 | True | 1 | ROZPOCET
47 | K | 85747213R | Montáž ocelových tvarovek jednoosých přírubových otevřený výkop DN 800 | kpl | 1 |  | 0 |  |  | základní |  | 0 | 0.0389 | 0.0389 | 0 | 0 | 4 | K | 2 |  |  |  | ROZPOCET |  |  |  |  | 0 | 0 | 0 | 0 | 0 | 1 | 0 | 4 | -1785530099
48 | K | 890211811 | Bourání šachet a jímek ručně velikosti obestavěného prostoru do 1,5 m3 z prostého betonu | m3 | 3.704 |  | 0 | CS ÚRS 2024 01 |  | základní |  | 0 | 0 | 0 | 1.76 | 6.519 | 4 | K | 2 |  |  |  | ROZPOCET |  |  |  |  | 0 | 0 | 0 | 0 | 0 | 1 | 0 | 4 | 911592256
| Online PSC |  | https://podminky.urs.cz/item/CS_URS_2024_01/890211811 | [14 empty] | Online PSC | 2
| VV |  | "bouraný betonu nad potrubím"(1,4*1,8*0,49)*3 |  | 3.704 | [12 empty] | VV | 2 | 2 | True | 1 | ROZPOCET
49 | K | 894302151 | Ostatní konstrukce na trubním vedení ze železobetonu stěny šachet tloušťky přes 200 mm z betonu bez zvýšených nároků na prostředí tř. C 20/25 | m3 | 0.507 |  | 0 | CS ÚRS 2024 01 |  | základní |  | 0 | 0 | 0 | 0 | 0 | 4 | K | 2 |  |  |  | ROZPOCET |  |  |  |  | 0 | 0 | 0 | 0 | 0 | 1 | 0 | 4 | 1095086196
| Online PSC |  | https://podminky.urs.cz/item/CS_URS_2024_01/894302151 | [14 empty] | Online PSC | 2
| VV |  | "čerpací jímka"((0,6*0,7*0,1*2)+(0,5*0,6*0,1*2)+(0,5*0,5*0,1))*3 |  | 0.507 | [12 empty] | VV | 2 | 2 | True | 1 | ROZPOCET
50 | K | 894502201 | Bednění konstrukcí na trubním vedení stěn šachet pravoúhlých nebo čtyř a vícehranných oboustranné | m2 | 10.08 |  | 0 | CS ÚRS 2020 02 |  | základní |  | 0 | 0.00465 | 0.046872 | 0 | 0 | 4 | K | 2 |  |  |  | ROZPOCET |  |  |  |  | 0 | 0 | 0 | 0 | 0 | 1 | 0 | 4 | 1564618194
| VV |  | "jáma 5"(0,7*0,6*4)*2 |  | 3.36 | [12 empty] | VV | 2 | 2 | True | 0 | ROZPOCET
| VV |  | "jáma 6"(0,7*0,6*4)*2 |  | 3.36 | [12 empty] | VV | 2 | 2 | True | 0 | ROZPOCET
| VV |  | "jáma 3"(0,7*0,6*4)*2 |  | 3.36 | [12 empty] | VV | 2 | 2 | True | 0 | ROZPOCET
| VV |  | Součet |  | 10.08 | [12 empty] | VV | 2 | 4 | True | 1 | ROZPOCET
51 | K | 894608211 | Výztuž šachet ze svařovaných sítí typu Kari | t | 0.044 |  | 0 | CS ÚRS 2024 01 |  | základní |  | 0 | 0.99735 | 0.043883 | 0 | 0 | 4 | K | 2 |  |  |  | ROZPOCET |  |  |  |  | 0 | 0 | 0 | 0 | 0 | 1 | 0 | 4 | 388638231
| Online PSC |  | https://podminky.urs.cz/item/CS_URS_2024_01/894608211 | [14 empty] | Online PSC | 2
| VV |  | "čerpací jímka"(((0,6*0,7*2)+(0,5*0,6*2)+(0,5*0,5))*3)*7,9 |  | 40.053 | [12 empty] | VV | 2 | 2 | True | 0 | ROZPOCET
| VV |  | (40,053*1,1)/1000 |  | 0.044 | [12 empty] | VV | 2 | 2 | True | 1 | ROZPOCET
52 | K | 899623161 | Obetonování potrubí nebo zdiva stok betonem prostým v otevřeném výkopu, beton tř. C 20/25 | m3 | 3.704 |  | 0 | CS ÚRS 2024 01 |  | základní |  | 0 | 0 | 0 | 0 | 0 | 4 | K | 2 |  |  |  | ROZPOCET |  |  |  |  | 0 | 0 | 0 | 0 | 0 | 1 | 0 | 4 | -788545431
| Online PSC |  | https://podminky.urs.cz/item/CS_URS_2024_01/899623161 | [14 empty] | Online PSC | 2
| VV |  | "obnova bouraného betonu nad potrubím"(1,4*1,8*0,49)*3 |  | 3.704 | [12 empty] | VV | 2 | 2 | True | 1 | ROZPOCET
| D | 9 | Ostatní konstrukce a práce, bourání |  |  |  | 0 |  |  |  |  | 0 |  | 0 |  | 76.104 | 1 | D | 1 |  |  |  | ROZPOCET | [10 empty] | 0
53 | K | 962052211 | Bourání zdiva železobetonového nadzákladového, objemu přes 1 m3 | m3 | 31.71 |  | 0 | CS ÚRS 2024 01 |  | základní |  | 0 | 0 | 0 | 2.4 | 76.104 | 4 | K | 2 |  |  |  | ROZPOCET |  |  |  |  | 0 | 0 | 0 | 0 | 0 | 1 | 0 | 4 | 1089104154
| Online PSC |  | https://podminky.urs.cz/item/CS_URS_2024_01/962052211 | [14 empty] | Online PSC | 2
| VV |  | "odstranění stříkaného betonu" | [14 empty] | VV | 2 | 1 | True | 0 | ROZPOCET
| VV |  | sb |  | 31.71 | [12 empty] | VV | 2 | 2 | True | 1 | ROZPOCET
| D | 997 | Přesun sutě |  |  |  | 0 |  |  |  |  | 0 |  | 0 |  | 0 | 1 | D | 1 |  |  |  | ROZPOCET | [10 empty] | 0
54 | K | 997221551 | Vodorovná doprava suti bez naložení, ale se složením a s hrubým urovnáním ze sypkých materiálů, na vzdálenost do 1 km | t | 73.071 |  | 0 | CS ÚRS 2024 01 |  | základní |  | 0 | 0 | 0 | 0 | 0 | 16 | K | 2 |  |  |  | ROZPOCET |  |  |  |  | 0 | 0 | 0 | 0 | 0 | 1 | 0 | 16 | -1807172177
| Online PSC |  | https://podminky.urs.cz/item/CS_URS_2024_01/997221551 | [14 empty] | Online PSC | 2
| VV | vp | "písek pod silniční dílce+stříkaný beton"sb*2,1+24*0,15*1,8 |  | 73.071 | [12 empty] | VV | 2 | 2 | True | 1 | ROZPOCET
55 | K | 997221559 | Vodorovná doprava suti bez naložení, ale se složením a s hrubým urovnáním Příplatek k ceně za každý další i započatý 1 km přes 1 km | t | 657.639 |  | 0 | CS ÚRS 2024 01 |  | základní |  | 0 | 0 | 0 | 0 | 0 | 4 | K | 2 |  |  |  | ROZPOCET |  |  |  |  | 0 | 0 | 0 | 0 | 0 | 1 | 0 | 4 | 1260124395
| Online PSC |  | https://podminky.urs.cz/item/CS_URS_2024_01/997221559 | [14 empty] | Online PSC | 2
| VV |  | vp*9 |  | 657.639 | [12 empty] | VV | 2 | 2 | True | 1 | ROZPOCET
56 | K | 997221611 | Nakládání na dopravní prostředky pro vodorovnou dopravu suti | t | 73.071 |  | 0 | CS ÚRS 2024 01 |  | základní |  | 0 | 0 | 0 | 0 | 0 | 4 | K | 2 |  |  |  | ROZPOCET |  |  |  |  | 0 | 0 | 0 | 0 | 0 | 1 | 0 | 4 | -1245073579
| Online PSC |  | https://podminky.urs.cz/item/CS_URS_2024_01/997221611 | [14 empty] | Online PSC | 2
| VV |  | vp |  | 73.071 | [12 empty] | VV | 2 | 2 | True | 1 | ROZPOCET
57 | K | 997221615 | Poplatek za uložení stavebního odpadu na skládce (skládkovné) z prostého betonu zatříděného do Katalogu odpadů pod kódem 17 01 01 | t | 66.591 |  | 0 | CS ÚRS 2024 01 |  | základní |  | 0 | 0 | 0 | 0 | 0 | 4 | K | 2 |  |  |  | ROZPOCET |  |  |  |  | 0 | 0 | 0 | 0 | 0 | 1 | 0 | 4 | -949186600
| Online PSC |  | https://podminky.urs.cz/item/CS_URS_2024_01/997221615 | [14 empty] | Online PSC | 2
| VV |  | "stříkaný beton"(sb*2,1) |  | 66.591 | [12 empty] | VV | 2 | 2 | True | 1 | ROZPOCET
| D | 998 | Přesun hmot |  |  |  | 0 |  |  |  |  | 0 |  | 0 |  | 0 | 1 | D | 1 |  |  |  | ROZPOCET | [10 empty] | 0
58 | K | 998003111 | Přesun hmot pro piloty, kůly, jehly, zápory, štětové nebo tabulové stěny ocelové nebo dřevěné, zřizované z terénu | t | 109.71 |  | 0 | CS ÚRS 2024 01 |  | základní |  | 0 | 0 | 0 | 0 | 0 | 4 | K | 2 |  |  |  | ROZPOCET |  |  |  |  | 0 | 0 | 0 | 0 | 0 | 1 | 0 | 4 | 1047363125
| Online PSC |  | https://podminky.urs.cz/item/CS_URS_2024_01/998003111 | [14 empty] | Online PSC | 2
59 | K | 998272201 | Přesun hmot pro trubní vedení z ocelových trub svařovaných pro vodovody, plynovody, teplovody, shybky, produktovody v otevřeném výkopu dopravní vzdálenost do 15 m | t | 1.789 |  | 0 | CS ÚRS 2024 01 |  | základní |  | 0 | 0 | 0 | 0 | 0 | 4 | K | 2 |  |  |  | ROZPOCET |  |  |  |  | 0 | 0 | 0 | 0 | 0 | 1 | 0 | 4 | -563697337
| Online PSC |  | https://podminky.urs.cz/item/CS_URS_2024_01/998272201 | [14 empty] | Online PSC | 2
| VV |  | 1,789 |  | 1.789 | [12 empty] | VV | 2 | 2 | True | 1 | ROZPOCET
| D | PSV | Práce a dodávky PSV |  |  |  | 0 |  |  |  |  | 0 |  | 0.96032 |  | 0 | 2 | D | 0 |  |  |  | ROZPOCET | [10 empty] | 0
| D | 767 | Konstrukce zámečnické |  |  |  | 0 |  |  |  |  | 0 |  | 0.96032 |  | 0 | 2 | D | 1 |  |  |  | ROZPOCET | [10 empty] | 0
60 | K | 767163111R | D+M ocelové pozinkované zábradlí | m | 44.4 |  | 0 |  |  | základní |  | 0 | 0 | 0 | 0 | 0 | 4 | K | 2 |  |  |  | ROZPOCET |  |  |  |  | 0 | 0 | 0 | 0 | 0 | 1 | 0 | 4 | 1652186081
| VV |  | "zábradlí na ohlubňové rámu" | [14 empty] | VV | 2 | 1 | True | 0 | ROZPOCET
| VV |  | "jáma 5"3,7*4 |  | 14.8 | [12 empty] | VV | 2 | 2 | True | 0 | ROZPOCET
| VV |  | "jáma 6"3,7*4 |  | 14.8 | [12 empty] | VV | 2 | 2 | True | 0 | ROZPOCET
| VV |  | "jáma 3"3,7*4 |  | 14.8 | [12 empty] | VV | 2 | 2 | True | 0 | ROZPOCET
| VV |  | Součet |  | 44.4 | [12 empty] | VV | 2 | 4 | True | 1 | ROZPOCET
61 | K | 767861012 | Montáž vnitřních kovových žebříků přímých délky přes 2 do 5 m, ukotvených do ocelové konstrukce | kus | 18 |  | 0 | CS ÚRS 2024 01 |  | základní |  | 0 | 0 | 0 | 0 | 0 | 16 | K | 2 |  |  |  | ROZPOCET |  |  |  |  | 0 | 0 | 0 | 0 | 0 | 1 | 0 | 16 | -1833042275
| Online PSC |  | https://podminky.urs.cz/item/CS_URS_2024_01/767861012 | [14 empty] | Online PSC | 2
| VV |  | "jáma 5"6,46 |  | 6.46 | [12 empty] | VV | 2 | 2 | True | 0 | ROZPOCET
| VV |  | "jáma 6"6,46 |  | 6.46 | [12 empty] | VV | 2 | 2 | True | 0 | ROZPOCET
| VV |  | "jáma 3"5,08 |  | 5.08 | [12 empty] | VV | 2 | 2 | True | 0 | ROZPOCET
| VV |  | Součet |  | 18 | [12 empty] | VV | 2 | 4 | True | 1 | ROZPOCET
62 | M | 44983046 | žebřík venkovní s přímým výstupem a ochranným košem bez suchovodu z pozinkované oceli celkem do dl 6m | m | 18 |  | 0 | CS ÚRS 2024 01 |  | základní |  | 0 | 0.0531 | 0.9558 | 0 | 0 | 32 | M | 2 |  |  |  | ROZPOCET |  |  |  |  | 0 | 0 | 0 | 0 | 0 | 1 | 0 | 16 | -1493632361
| VV |  | "jáma 5"6,46 |  | 6.46 | [12 empty] | VV | 2 | 2 | True | 0 | ROZPOCET
| VV |  | "jáma 6"6,46 |  | 6.46 | [12 empty] | VV | 2 | 2 | True | 0 | ROZPOCET
| VV |  | "jáma 3"5,08 |  | 5.08 | [12 empty] | VV | 2 | 2 | True | 0 | ROZPOCET
| VV |  | Součet |  | 18 | [12 empty] | VV | 2 | 4 | True | 1 | ROZPOCET
63 | K | 767991912 | Ostatní opravy řezání plamenem | m | 18.852 |  | 0 | CS ÚRS 2024 01 |  | základní |  | 0 | 0 | 0 | 0 | 0 | 16 | K | 2 |  |  |  | ROZPOCET |  |  |  |  | 0 | 0 | 0 | 0 | 0 | 1 | 0 | 16 | -1898028023
| Online PSC |  | https://podminky.urs.cz/item/CS_URS_2024_01/767991912 | [14 empty] | Online PSC | 2
| VV |  | "řezání otvorů na potrubí jáma 5"(1,5*2+0,7*2) |  | 4.4 | [12 empty] | VV | 2 | 2 | True | 0 | ROZPOCET
| VV |  | "řezání otvorů na potrubí jáma 6"(1,5*2+0,7*2) |  | 4.4 | [12 empty] | VV | 2 | 2 | True | 0 | ROZPOCET
| VV |  | "řezání otvorů na potrubí jáma 3"(1,5*2+0,7*2) |  | 4.4 | [12 empty] | VV | 2 | 2 | True | 0 | ROZPOCET
| VV |  | (2*3,14*0,3)*3 |  | 5.652 | [12 empty] | VV | 2 | 2 | True | 0 | ROZPOCET
| VV |  | Součet |  | 18.852 | [12 empty] | VV | 2 | 4 | True | 1 | ROZPOCET
64 | K | 76799191R | Ostatní opravy svařováním | m | 18.852 |  | 0 | CS ÚRS 2024 01 |  | základní |  | 0 | 0.00024 | 0.0045245 | 0 | 0 | 16 | K | 2 |  |  |  | ROZPOCET |  |  |  |  | 0 | 0 | 0 | 0 | 0 | 1 | 0 | 16 | -1576154795
| Online PSC |  | https://podminky.urs.cz/item/CS_URS_2024_01/76799191R | [14 empty] | Online PSC | 2
| VV |  | "zavaření otvorů na potrubí" | [14 empty] | VV | 2 | 1 | True | 0 | ROZPOCET
| VV |  | "řezání otvorů na potrubí jáma 5"(1,5*2+0,7*2) |  | 4.4 | [12 empty] | VV | 2 | 2 | True | 0 | ROZPOCET
| VV |  | "řezání otvorů na potrubí jáma 6"(1,5*2+0,7*2) |  | 4.4 | [12 empty] | VV | 2 | 2 | True | 0 | ROZPOCET
| VV |  | "řezání otvorů na potrubí jáma 3"(1,5*2+0,7*2) |  | 4.4 | [12 empty] | VV | 2 | 2 | True | 0 | ROZPOCET
| VV |  | (2*3,14*0,3)*3 |  | 5.652 | [12 empty] | VV | 2 | 2 | True | 0 | ROZPOCET
| VV |  | Součet |  | 18.852 | [12 empty] | VV | 2 | 4 | True | 1 | ROZPOCET
65 | K | 998767201 | Přesun hmot procentní pro zámečnické konstrukce v objektech v do 6 m | % |  |  | 0 | CS ÚRS 2024 01 |  | základní |  | 0 | 0 | 0 | 0 | 0 | 4 | K | 2 |  |  |  | ROZPOCET |  |  |  |  | 0 | 0 | 0 | 0 | 0 | 1 | 0 | 4 | -1985301170
| Online PSC |  | https://podminky.urs.cz/item/CS_URS_2024_01/998767201 | [14 empty] | Online PSC | 2

## 04 - Řešení vstupu do obt...
[18 empty] | {df001427-ccac-4acc-99ff-1dd54845e9e6} | [5 empty] | hlr | hloubení ručně | 137,596 | 2
[18 empty] | 2 | [5 empty] | hlš | hloubení šachet | 431,266 | 2
| KRYCÍ LIST SOUPISU PRACÍ | [7 empty] | v --- níže se nacházejí doplnkové a pomocné údaje k sestavám --- v | [8 empty] | False | [5 empty] | sb | stříkaný beton | 31,71 | 3
[24 empty] | vp | vodorovné přemístění | 81,711 | 2
Stavba:
PI 16010 Oprava vnitřního povrchu potrubí obtoku vodojemu 1 a 2
Objekt:
04 - Řešení vstupu do obtoků - jáma č.1, č.2, č.4, č.7, č.8, č.9 a č.10
| KSO: |  |  |  |  | CC-CZ:
| Místo: |  | Vestec u Prahy, Zdiměřice u Prahy |  |  | Datum: | 7. 3. 2024
| Zadavatel: |  |  |  |  | IČ:
DIČ:
| Uchazeč: |  |  |  |  | IČ: | Vyplň údaj
|  | Vyplň údaj |  |  |  | DIČ: | Vyplň údaj
| Projektant: |  |  |  |  | IČ:
DIČ:
| Zpracovatel: |  |  |  |  | IČ: | 47 11 69 01
|  | Vodohospodářský rozvoj a výstavba a.s. |  |  |  | DIČ:
Poznámka:
| Cena bez DPH | [5 empty] | 0
|  |  | Základ daně |  |  | Sazba daně | Výše daně
| DPH | základní | 0 |  |  | 21% | 0
|  | snížená | 0 |  |  | 12% | 0
|  | zákl. přenesená | 0 |  |  | 21% | 0
|  | sníž. přenesená | 0 |  |  | 12% | 0
|  | nulová | 0 |  |  | 0% | 0
| Cena s DPH |  |  | v | CZK |  | 0
| Projektant |  |  | Zpracovatel
| Datum a podpis: |  | Razítko | Datum a podpis: |  |  | Razítko
| Objednavatel |  |  | Uchazeč
| Datum a podpis: |  | Razítko | Datum a podpis: |  |  | Razítko
REKAPITULACE ČLENĚNÍ SOUPISU PRACÍ
Stavba:
PI 16010 Oprava vnitřního povrchu potrubí obtoku vodojemu 1 a 2
Objekt:
04 - Řešení vstupu do obtoků - jáma č.1, č.2, č.4, č.7, č.8, č.9 a č.10
Místo: |  |  | Vestec u Prahy, Zdiměřice u Prahy |  |  | Datum: | 7. 3. 2024
Zadavatel: | [5 empty] | Projektant:
Uchazeč: |  |  | Vyplň údaj |  |  | Zpracovatel: | Vodohospodářský rozvoj a výstavba a.s.
Kód dílu - Popis | [6 empty] | Cena celkem [CZK]
Náklady ze soupisu prací | [6 empty] | 0 | [11 empty] | -1
| HSV - Práce a dodávky HSV | [5 empty] | 0
| 1 - Zemní práce | [5 empty] | 0
| 2 - Zakládání | [5 empty] | 0
| 6 - Úpravy povrchů, podlahy a osazování výplní | [5 empty] | 0
| 8 - Trubní vedení | [5 empty] | 0
| 9 - Ostatní konstrukce a práce, bourání | [5 empty] | 0
| 997 - Přesun sutě | [5 empty] | 0
| 998 - Přesun hmot | [5 empty] | 0
| PSV - Práce a dodávky PSV | [5 empty] | 0
| 767 - Konstrukce zámečnické | [5 empty] | 0
| M - Práce a dodávky M | [5 empty] | 0
| 23-M - Montáže potrubí | [5 empty] | 0
SOUPIS PRACÍ
Stavba:
PI 16010 Oprava vnitřního povrchu potrubí obtoku vodojemu 1 a 2
Objekt:
04 - Řešení vstupu do obtoků - jáma č.1, č.2, č.4, č.7, č.8, č.9 a č.10
Místo: |  |  | Vestec u Prahy, Zdiměřice u Prahy |  |  | Datum: | 7. 3. 2024
Zadavatel: | [5 empty] | Projektant:
Uchazeč: |  |  | Vyplň údaj |  |  | Zpracovatel: | Vodohospodářský rozvoj a výstavba a.s.
PČ | Typ | Kód | Popis | MJ | Množství | J.cena [CZK] | Cena celkem [CZK] | Cenová soustava |  | DPH | J. Nh [h] | Nh celkem [h] | J. hmotnost [t] | Hmotnost celkem [t] | J. suť [t] | Suť Celkem [t]
Náklady soupisu celkem | [6 empty] | 0 |  |  |  |  | 0 |  | 51.2272 |  | 131.9174 |  | D | -1 | [14 empty] | 0
| D | HSV | Práce a dodávky HSV |  |  |  | 0 |  |  |  |  | 0 |  | 49.4751 |  | 131.9174 | 1 | D | 0 |  |  |  | ROZPOCET | [10 empty] | 0
| D | 1 | Zemní práce |  |  |  | 0 |  |  |  |  | 0 |  | 0.31121 |  | 40.6 | 1 | D | 1 |  |  |  | ROZPOCET | [10 empty] | 0
1 | K | 113106192 | Rozebrání dlažeb a dílců vozovek a ploch s přemístěním hmot na skládku na vzdálenost do 3 m nebo s naložením na dopravní prostředek, s jakoukoliv výplní spár strojně plochy jednotlivě do 50 m2 ze silničních dílců jakýchkoliv rozměrů, s ložem z kameniva nebo živice se spárami zalitými cementovou maltou | m2 | 56 |  | 0 | CS ÚRS 2024 01 |  | základní |  | 0 | 0 | 0 | 0.425 | 23.8 | 4 | K | 2 |  |  |  | ROZPOCET |  |  |  |  | 0 | 0 | 0 | 0 | 0 | 1 | 0 | 4 | 1448796020
| Online PSC |  | https://podminky.urs.cz/item/CS_URS_2024_01/113106192 | [14 empty] | Online PSC | 2
| VV |  | "jáma 1+2+7+8+9+10"(2*1*4)*6 |  | 48 | [12 empty] | VV | 2 | 2 | True | 0 | ROZPOCET
| VV |  | "jáma 4"(2*1*4) |  | 8 | [12 empty] | VV | 2 | 2 | True | 0 | ROZPOCET
| VV |  | Součet |  | 56 | [12 empty] | VV | 2 | 4 | True | 1 | ROZPOCET
2 | K | 113107512 | Odstranění podkladů nebo krytů při překopech inženýrských sítí s přemístěním hmot na skládku ve vzdálenosti do 3 m nebo s naložením na dopravní prostředek strojně plochy jednotlivě přes 15 m2 z kameniva těženého, o tl. vrstvy přes 100 do 200 mm | m2 | 56 |  | 0 | CS ÚRS 2024 01 |  | základní |  | 0 | 0 | 0 | 0.3 | 16.8 | 4 | K | 2 |  |  |  | ROZPOCET |  |  |  |  | 0 | 0 | 0 | 0 | 0 | 1 | 0 | 4 | -946971110
| Online PSC |  | https://podminky.urs.cz/item/CS_URS_2024_01/113107512 | [14 empty] | Online PSC | 2
| VV |  | "pod panely" | [14 empty] | VV | 2 | 1 | True | 0 | ROZPOCET
| VV |  | "jáma 1+2+7+8+9+10"(2*1*4)*6 |  | 48 | [12 empty] | VV | 2 | 2 | True | 0 | ROZPOCET
| VV |  | "jáma 4"(2*1*4) |  | 8 | [12 empty] | VV | 2 | 2 | True | 0 | ROZPOCET
| VV |  | Součet |  | 56 | [12 empty] | VV | 2 | 4 | True | 1 | ROZPOCET
3 | K | 115101201 | Čerpání vody na dopravní výšku do 10 m s uvažovaným průměrným přítokem do 500 l/min | hod | 2016 |  | 0 | CS ÚRS 2024 01 |  | základní |  | 0 | 3e-05 | 0.06048 | 0 | 0 | 4 | K | 2 |  |  |  | ROZPOCET |  |  |  |  | 0 | 0 | 0 | 0 | 0 | 1 | 0 | 4 | -1664666202
| Online PSC |  | https://podminky.urs.cz/item/CS_URS_2024_01/115101201 | [14 empty] | Online PSC | 2
| VV |  | 12*24*7 |  | 2016 | [12 empty] | VV | 2 | 2 | True | 1 | ROZPOCET
4 | K | 115108111 | Pohotovost záložního čerpadla popř. čerpací soupravy při čerpání vody ze štol na dopravní výšku do 20 m | den | 84 |  | 0 | CS ÚRS 2024 01 |  | základní |  | 0 | 0 | 0 | 0 | 0 | 4 | K | 2 |  |  |  | ROZPOCET |  |  |  |  | 0 | 0 | 0 | 0 | 0 | 1 | 0 | 4 | 1533929335
| Online PSC |  | https://podminky.urs.cz/item/CS_URS_2024_01/115108111 | [14 empty] | Online PSC | 2
| VV |  | 12*7 |  | 84 | [12 empty] | VV | 2 | 2 | True | 1 | ROZPOCET
5 | K | 121151105 | Sejmutí ornice strojně při souvislé ploše do 100 m2, tl. vrstvy přes 250 do 300 mm | m2 | 91.731 |  | 0 | CS ÚRS 2024 01 |  | základní |  | 0 | 0 | 0 | 0 | 0 | 4 | K | 2 |  |  |  | ROZPOCET |  |  |  |  | 0 | 0 | 0 | 0 | 0 | 1 | 0 | 4 | -747918013
| Online PSC |  | https://podminky.urs.cz/item/CS_URS_2024_01/121151105 | [14 empty] | Online PSC | 2
| VV |  | 3,62*3,62*7 |  | 91.731 | [12 empty] | VV | 2 | 2 | True | 1 | ROZPOCET
6 | K | 131213131 | Hloubení jam a zářezů při překopech inženýrských sítí ručně zapažených i nezapažených s urovnáním dna do předepsaného profilu a spádu objemu do 10 m3 v hornině třídy těžitelnosti I skupiny 3 soudržných | m3 | 137.596 |  | 0 | CS ÚRS 2024 01 |  | základní |  | 0 | 0 | 0 | 0 | 0 | 4 | K | 2 |  |  |  | ROZPOCET |  |  |  |  | 0 | 0 | 0 | 0 | 0 | 1 | 0 | 4 | -137042883
| Online PSC |  | https://podminky.urs.cz/item/CS_URS_2024_01/131213131 | [14 empty] | Online PSC | 2
| VV |  | "ruční sondování" | [14 empty] | VV | 2 | 1 | True | 0 | ROZPOCET
| VV |  | "jáma 1+2+7+8+9+10+4"3,62*3,62*1,5*7 |  | 137.596 | [12 empty] | VV | 2 | 2 | True | 0 | ROZPOCET
| VV | hlr | Součet |  | 137.596 | [12 empty] | VV | 2 | 4 | True | 1 | ROZPOCET
7 | K | 133154103 | Hloubení zapažených šachet strojně v hornině třídy těžitelnosti I skupiny 1 a 2 přes 50 do 100 m3 | m3 | 86.253 |  | 0 | CS ÚRS 2024 01 |  | základní |  | 0 | 0 | 0 | 0 | 0 | 4 | K | 2 |  |  |  | ROZPOCET |  |  |  |  | 0 | 0 | 0 | 0 | 0 | 1 | 0 | 4 | 34692222
| Online PSC |  | https://podminky.urs.cz/item/CS_URS_2024_01/133154103 | [14 empty] | Online PSC | 2
| VV |  | hlš*0,2 |  | 86.253 | [12 empty] | VV | 2 | 2 | True | 1 | ROZPOCET
8 | K | 133254104 | Hloubení zapažených šachet strojně v hornině třídy těžitelnosti I skupiny 3 přes 100 m3 | m3 | 215.633 |  | 0 | CS ÚRS 2024 01 |  | základní |  | 0 | 0 | 0 | 0 | 0 | 4 | K | 2 |  |  |  | ROZPOCET |  |  |  |  | 0 | 0 | 0 | 0 | 0 | 1 | 0 | 4 | 702564258
| Online PSC |  | https://podminky.urs.cz/item/CS_URS_2024_01/133254104 | [14 empty] | Online PSC | 2
| VV |  | hlš*0,5 |  | 215.633 | [12 empty] | VV | 2 | 2 | True | 1 | ROZPOCET
9 | K | 133354103 | Hloubení šachet zapažených v hornině třídy těžitelnosti II skupiny 4 objem do 100 m3 | m3 | 86.253 |  | 0 |  |  | základní |  | 0 | 0 | 0 | 0 | 0 | 4 | K | 2 |  |  |  | ROZPOCET |  |  |  |  | 0 | 0 | 0 | 0 | 0 | 1 | 0 | 4 | -2044170331
| VV |  | "jáma 1"(3,62*3,62*3,54) |  | 46.39 | [12 empty] | VV | 2 | 2 | True | 0 | ROZPOCET
| VV |  | "jáma 2"(3,62*3,62*3,54) |  | 46.39 | [12 empty] | VV | 2 | 2 | True | 0 | ROZPOCET
| VV |  | "jáma 4"(3,62*3,62*2,35) |  | 30.795 | [12 empty] | VV | 2 | 2 | True | 0 | ROZPOCET
| VV |  | "jáma 7"(3,62*3,62*3,15) |  | 41.279 | [12 empty] | VV | 2 | 2 | True | 0 | ROZPOCET
| VV |  | "jáma 8"(3,62*3,62*3,22) |  | 42.196 | [12 empty] | VV | 2 | 2 | True | 0 | ROZPOCET
| VV |  | "jáma 9"(3,62*3,62*3,22) |  | 42.196 | [12 empty] | VV | 2 | 2 | True | 0 | ROZPOCET
| VV |  | "jáma 10"(3,62*3,62*3,39) |  | 44.424 | [12 empty] | VV | 2 | 2 | True | 0 | ROZPOCET
| VV |  | "odečet ruční hloubení"hlr |  | 137.596 | [12 empty] | VV | 2 | 2 | True | 0 | ROZPOCET
| VV | hlš | Součet |  | 431.266 | [12 empty] | VV | 2 | 4 | True | 0 | ROZPOCET
| VV |  | hlš*0,2 |  | 86.253 | [12 empty] | VV | 2 | 2 | True | 1 | ROZPOCET
10 | K | 133454102 | Hloubení zapažených šachet strojně v hornině třídy těžitelnosti II skupiny 5 přes 20 do 50 m3 | m3 | 43.127 |  | 0 | CS ÚRS 2024 01 |  | základní |  | 0 | 0 | 0 | 0 | 0 | 4 | K | 2 |  |  |  | ROZPOCET |  |  |  |  | 0 | 0 | 0 | 0 | 0 | 1 | 0 | 4 | 93178705
| Online PSC |  | https://podminky.urs.cz/item/CS_URS_2024_01/133454102 | [14 empty] | Online PSC | 2
| VV |  | hlš*0,1 |  | 43.127 | [12 empty] | VV | 2 | 2 | True | 1 | ROZPOCET
11 | K | 151811133 | Zřízení pažicích boxů pro pažení a rozepření stěn rýh podzemního vedení hloubka výkopu do 4 m, šířka přes 2,5 do 5 m | m2 | 391.765 |  | 0 | CS ÚRS 2024 01 |  | základní |  | 0 | 0.00064 | 0.25073 | 0 | 0 | 4 | K | 2 |  |  |  | ROZPOCET |  |  |  |  | 0 | 0 | 0 | 0 | 0 | 1 | 0 | 4 | 7723851
| Online PSC |  | https://podminky.urs.cz/item/CS_URS_2024_01/151811133 | [14 empty] | Online PSC | 2
| VV |  | "dle výkr. D.1.4 " ((3,62*4*7)*(0,195)) |  | 19.765 | [12 empty] | VV | 2 | 2 | True | 0 | ROZPOCET
| VV |  | "dle výkr. D.1.4 jáma 1+2+7+8+9+10" 55,6*6 |  | 333.6 | [12 empty] | VV | 2 | 2 | True | 0 | ROZPOCET
| VV |  | "dle výkr. D.1.4 jáma 4" 38,4 |  | 38.4 | [12 empty] | VV | 2 | 2 | True | 0 | ROZPOCET
| VV |  | Součet |  | 391.765 | [12 empty] | VV | 2 | 4 | True | 1 | ROZPOCET
12 | K | 151811233 | Odstranění pažicích boxů pro pažení a rozepření stěn rýh podzemního vedení hloubka výkopu do 4 m, šířka přes 2,5 do 5 m | m2 | 391.765 |  | 0 | CS ÚRS 2024 01 |  | základní |  | 0 | 0 | 0 | 0 | 0 | 4 | K | 2 |  |  |  | ROZPOCET |  |  |  |  | 0 | 0 | 0 | 0 | 0 | 1 | 0 | 4 | 535615474
| Online PSC |  | https://podminky.urs.cz/item/CS_URS_2024_01/151811233 | [14 empty] | Online PSC | 2
| VV |  | "dle výkr. D.1.4 " ((3,62*4*7)*(0,195)) |  | 19.765 | [12 empty] | VV | 2 | 2 | True | 0 | ROZPOCET
| VV |  | "dle výkr. D.1.4 jáma 1+2+7+8+9+10" 55,6*6 |  | 333.6 | [12 empty] | VV | 2 | 2 | True | 0 | ROZPOCET
| VV |  | "dle výkr. D.1.4 jáma 4" 38,4 |  | 38.4 | [12 empty] | VV | 2 | 2 | True | 0 | ROZPOCET
| VV |  | Součet |  | 391.765 | [12 empty] | VV | 2 | 4 | True | 1 | ROZPOCET
13 | K | 161151103 | Svislé přemístění výkopku strojně bez naložení do dopravní nádoby avšak s vyprázdněním dopravní nádoby na hromadu nebo do dopravního prostředku z horniny třídy těžitelnosti I skupiny 1 až 3 při hloubce výkopu přes 4 do 8 m | m3 | 301.886 |  | 0 | CS ÚRS 2024 01 |  | základní |  | 0 | 0 | 0 | 0 | 0 | 4 | K | 2 |  |  |  | ROZPOCET |  |  |  |  | 0 | 0 | 0 | 0 | 0 | 1 | 0 | 4 | 1944788302
| Online PSC |  | https://podminky.urs.cz/item/CS_URS_2024_01/161151103 | [14 empty] | Online PSC | 2
| VV |  | hlš*(0,2+0,5) |  | 301.886 | [12 empty] | VV | 2 | 2 | True | 1 | ROZPOCET
14 | K | 161151113 | Svislé přemístění výkopku strojně bez naložení do dopravní nádoby avšak s vyprázdněním dopravní nádoby na hromadu nebo do dopravního prostředku z horniny třídy těžitelnosti II skupiny 4 a 5 při hloubce výkopu přes 4 do 8 m | m3 | 129.38 |  | 0 | CS ÚRS 2024 01 |  | základní |  | 0 | 0 | 0 | 0 | 0 | 4 | K | 2 |  |  |  | ROZPOCET |  |  |  |  | 0 | 0 | 0 | 0 | 0 | 1 | 0 | 4 | 866369926
| Online PSC |  | https://podminky.urs.cz/item/CS_URS_2024_01/161151113 | [14 empty] | Online PSC | 2
| VV |  | hlš*(0,2+0,1) |  | 129.38 | [12 empty] | VV | 2 | 2 | True | 1 | ROZPOCET
15 | K | 162251102 | Vodorovné přemístění výkopku nebo sypaniny po suchu na obvyklém dopravním prostředku, bez naložení výkopku, avšak se složením bez rozhrnutí z horniny třídy těžitelnosti I skupiny 1 až 3 na vzdálenost přes 20 do 50 m | m3 | 878.964 |  | 0 | CS ÚRS 2024 01 |  | základní |  | 0 | 0 | 0 | 0 | 0 | 4 | K | 2 |  |  |  | ROZPOCET |  |  |  |  | 0 | 0 | 0 | 0 | 0 | 1 | 0 | 4 | 654752480
| Online PSC |  | https://podminky.urs.cz/item/CS_URS_2024_01/162251102 | [14 empty] | Online PSC | 2
| VV |  | (hlš*(0,2+0,5))*2 |  | 603.772 | [12 empty] | VV | 2 | 2 | True | 0 | ROZPOCET
| VV |  | hlr*2 |  | 275.192 | [12 empty] | VV | 2 | 2 | True | 0 | ROZPOCET
| VV |  | Součet |  | 878.964 | [12 empty] | VV | 2 | 4 | True | 1 | ROZPOCET
16 | K | 162251122 | Vodorovné přemístění výkopku nebo sypaniny po suchu na obvyklém dopravním prostředku, bez naložení výkopku, avšak se složením bez rozhrnutí z horniny třídy těžitelnosti II skupiny 4 a 5 na vzdálenost přes 20 do 50 m | m3 | 258.76 |  | 0 | CS ÚRS 2024 01 |  | základní |  | 0 | 0 | 0 | 0 | 0 | 4 | K | 2 |  |  |  | ROZPOCET |  |  |  |  | 0 | 0 | 0 | 0 | 0 | 1 | 0 | 4 | 1823743545
| Online PSC |  | https://podminky.urs.cz/item/CS_URS_2024_01/162251122 | [14 empty] | Online PSC | 2
| VV |  | (hlš*(0,2+0,1))*2 |  | 258.76 | [12 empty] | VV | 2 | 2 | True | 1 | ROZPOCET
17 | K | 167151111 | Nakládání, skládání a překládání neulehlého výkopku nebo sypaniny strojně nakládání, množství přes 100 m3, z hornin třídy těžitelnosti I, skupiny 1 až 3 | m3 | 439.482 |  | 0 | CS ÚRS 2024 01 |  | základní |  | 0 | 0 | 0 | 0 | 0 | 4 | K | 2 |  |  |  | ROZPOCET |  |  |  |  | 0 | 0 | 0 | 0 | 0 | 1 | 0 | 4 | -1612196440
| Online PSC |  | https://podminky.urs.cz/item/CS_URS_2024_01/167151111 | [14 empty] | Online PSC | 2
| VV |  | hlr+(hlš*(0,2+0,5)) |  | 439.482 | [12 empty] | VV | 2 | 2 | True | 1 | ROZPOCET
18 | K | 167151112 | Nakládání, skládání a překládání neulehlého výkopku nebo sypaniny strojně nakládání, množství přes 100 m3, z hornin třídy těžitelnosti II, skupiny 4 a 5 | m3 | 129.38 |  | 0 | CS ÚRS 2024 01 |  | základní |  | 0 | 0 | 0 | 0 | 0 | 4 | K | 2 |  |  |  | ROZPOCET |  |  |  |  | 0 | 0 | 0 | 0 | 0 | 1 | 0 | 4 | -1859984542
| Online PSC |  | https://podminky.urs.cz/item/CS_URS_2024_01/167151112 | [14 empty] | Online PSC | 2
| VV |  | hlš*(0,2+0,1) |  | 129.38 | [12 empty] | VV | 2 | 2 | True | 1 | ROZPOCET
19 | K | 171251101 | Uložení sypanin do násypů strojně s rozprostřením sypaniny ve vrstvách a s hrubým urovnáním nezhutněných jakékoliv třídy těžitelnosti | m3 | 568.862 |  | 0 | CS ÚRS 2024 01 |  | základní |  | 0 | 0 | 0 | 0 | 0 | 4 | K | 2 |  |  |  | ROZPOCET |  |  |  |  | 0 | 0 | 0 | 0 | 0 | 1 | 0 | 4 | -619746380
| Online PSC |  | https://podminky.urs.cz/item/CS_URS_2024_01/171251101 | [14 empty] | Online PSC | 2
| VV |  | hlr+hlš |  | 568.862 | [12 empty] | VV | 2 | 2 | True | 1 | ROZPOCET
20 | K | 174151101 | Zásyp sypaninou z jakékoliv horniny strojně s uložením výkopku ve vrstvách se zhutněním jam, šachet, rýh nebo kolem objektů v těchto vykopávkách | m3 | 568.862 |  | 0 | CS ÚRS 2024 01 |  | základní |  | 0 | 0 | 0 | 0 | 0 | 4 | K | 2 |  |  |  | ROZPOCET |  |  |  |  | 0 | 0 | 0 | 0 | 0 | 1 | 0 | 4 | -1825332017
| Online PSC |  | https://podminky.urs.cz/item/CS_URS_2024_01/174151101 | [14 empty] | Online PSC | 2
| VV |  | hlr+hlš |  | 568.862 | [12 empty] | VV | 2 | 2 | True | 1 | ROZPOCET
21 | K | 181351005 | Rozprostření a urovnání ornice v rovině nebo ve svahu sklonu do 1:5 strojně při souvislé ploše do 100 m2, tl. vrstvy přes 250 do 300 mm | m2 | 91.731 |  | 0 | CS ÚRS 2024 01 |  | základní |  | 0 | 0 | 0 | 0 | 0 | 4 | K | 2 |  |  |  | ROZPOCET |  |  |  |  | 0 | 0 | 0 | 0 | 0 | 1 | 0 | 4 | 31261081
| Online PSC |  | https://podminky.urs.cz/item/CS_URS_2024_01/181351005 | [14 empty] | Online PSC | 2
| VV |  | 3,62*3,62*7 |  | 91.731 | [12 empty] | VV | 2 | 2 | True | 1 | ROZPOCET
| D | 2 | Zakládání |  |  |  | 0 |  |  |  |  | 0 |  | 45.174 |  | 0 | 1 | D | 1 |  |  |  | ROZPOCET | [10 empty] | 0
22 | K | 273313811 | Základy z betonu prostého desky z betonu kamenem neprokládaného tř. C 25/30 | m3 | 7.245 |  | 0 | CS ÚRS 2024 01 |  | základní |  | 0 | 2.5019 | 18.126 | 0 | 0 | 4 | K | 2 |  |  |  | ROZPOCET |  |  |  |  | 0 | 0 | 0 | 0 | 0 | 1 | 0 | 4 | 1361036610
| Online PSC |  | https://podminky.urs.cz/item/CS_URS_2024_01/273313811 | [14 empty] | Online PSC | 2
| VV |  | "betonová deska ve spádu pro zajištění odvodnění" | [14 empty] | VV | 2 | 1 | True | 0 | ROZPOCET
| VV |  | "jáma 1+2+7+8+9+10+4"1,15*3*0,3*7 |  | 7.245 | [12 empty] | VV | 2 | 2 | True | 0 | ROZPOCET
| VV |  | Součet |  | 7.245 | [12 empty] | VV | 2 | 4 | True | 1 | ROZPOCET
23 | K | 291211111 | Zřízení zpevněné plochy ze silničních panelů osazených do lože tl. 50 mm z kameniva | m2 | 56 |  | 0 | CS ÚRS 2024 01 |  | základní |  | 0 | 0.108 | 6.048 | 0 | 0 | 4 | K | 2 |  |  |  | ROZPOCET |  |  |  |  | 0 | 0 | 0 | 0 | 0 | 1 | 0 | 4 | -1856073883
| Online PSC |  | https://podminky.urs.cz/item/CS_URS_2024_01/291211111 | [14 empty] | Online PSC | 2
| VV |  | "uložení ohlubňového rámu" | [14 empty] | VV | 2 | 1 | True | 0 | ROZPOCET
| VV |  | "jáma 1+2+7+8+9+10"(2*1*4)*6 |  | 48 | [12 empty] | VV | 2 | 2 | True | 0 | ROZPOCET
| VV |  | "jáma 4"(2*1*4) |  | 8 | [12 empty] | VV | 2 | 2 | True | 0 | ROZPOCET
| VV |  | Součet |  | 56 | [12 empty] | VV | 2 | 4 | True | 1 | ROZPOCET
24 | M | 59381136 | panel silniční 2,00x1,00x0,15m | kus | 28 |  | 0 | CS ÚRS 2024 01 |  | základní |  | 0 | 0.75 | 21 | 0 | 0 | 8 | M | 2 |  |  |  | ROZPOCET |  |  |  |  | 0 | 0 | 0 | 0 | 0 | 1 | 0 | 4 | 1454586675
| VV |  | "uložení ohlubňového rámu vstup "4*7 |  | 28 | [12 empty] | VV | 2 | 2 | True | 0 | ROZPOCET
| VV |  | Součet |  | 28 | [12 empty] | VV | 2 | 4 | True | 1 | ROZPOCET
25 | K | 564251111 | Podklad nebo podsyp ze štěrkopísku ŠP s rozprostřením, vlhčením a zhutněním, po zhutnění tl. 150 mm | m2 | 56 |  | 0 | CS ÚRS 2024 01 |  | základní |  | 0 | 0 | 0 | 0 | 0 | 4 | K | 2 |  |  |  | ROZPOCET |  |  |  |  | 0 | 0 | 0 | 0 | 0 | 1 | 0 | 4 | 1751545521
| Online PSC |  | https://podminky.urs.cz/item/CS_URS_2024_01/564251111 | [14 empty] | Online PSC | 2
| VV |  | "uložení ohlubňového rámu" | [14 empty] | VV | 2 | 1 | True | 0 | ROZPOCET
| VV |  | "jáma 1+2+7+8+9+10"(2*1*4)*6 |  | 48 | [12 empty] | VV | 2 | 2 | True | 0 | ROZPOCET
| VV |  | "jáma 4"(2*1*4) |  | 8 | [12 empty] | VV | 2 | 2 | True | 0 | ROZPOCET
| VV |  | Součet |  | 56 | [12 empty] | VV | 2 | 4 | True | 1 | ROZPOCET
| D | 6 | Úpravy povrchů, podlahy a osazování výplní |  |  |  | 0 |  |  |  |  | 0 |  | 0 |  | 0 | 1 | D | 1 |  |  |  | ROZPOCET | [10 empty] | 0
26 | K | 631319111 | Příplatek k cenám mazanin za vytvoření odtokového žlábku v prádelnách, ve dně kanálu pro rozvody apod. š x v = do 200x100 mm | m | 89.6 |  | 0 | CS ÚRS 2024 01 |  | základní |  | 0 | 0 | 0 | 0 | 0 | 4 | K | 2 |  |  |  | ROZPOCET |  |  |  |  | 0 | 0 | 0 | 0 | 0 | 1 | 0 | 4 | 1144165091
| Online PSC |  | https://podminky.urs.cz/item/CS_URS_2024_01/631319111 | [14 empty] | Online PSC | 2
| VV |  | "zřízení odtokového žlábku" | [14 empty] | VV | 2 | 1 | True | 0 | ROZPOCET
| VV |  | 3,2*4*7 |  | 89.6 | [12 empty] | VV | 2 | 2 | True | 1 | ROZPOCET
| D | 8 | Trubní vedení |  |  |  | 0 |  |  |  |  | 0 |  | 3.9898 |  | 15.2134 | 1 | D | 1 |  |  |  | ROZPOCET | [10 empty] | 0
27 | K | 857472122 | Montáž litinových tvarovek na potrubí litinovém tlakovém jednoosých na potrubí z trub přírubových v otevřeném výkopu, kanálu nebo v šachtě DN 800 | kus | 2 |  | 0 | CS ÚRS 2024 01 |  | základní |  | 0 | 0.0389 | 0.0778 | 0 | 0 | 4 | K | 2 |  |  |  | ROZPOCET |  |  |  |  | 0 | 0 | 0 | 0 | 0 | 1 | 0 | 4 | -861650130
| Online PSC |  | https://podminky.urs.cz/item/CS_URS_2024_01/857472122 | [14 empty] | Online PSC | 2
| VV |  | 2 |  | 2 | [12 empty] | VV | 2 | 2 | True | 1 | ROZPOCET
28 | K | 857472192 | Montáž litinových tvarovek na potrubí litinovém tlakovém jednoosých na potrubí z trub přírubových Příplatek k ceně za práce ve štole, v uzavřeném kanálu nebo v objektech DN od 800 do 1200 | kus | 2 |  | 0 | CS ÚRS 2024 01 |  | základní |  | 0 | 0 | 0 | 0 | 0 | 4 | K | 2 |  |  |  | ROZPOCET |  |  |  |  | 0 | 0 | 0 | 0 | 0 | 1 | 0 | 4 | -1079572833
| Online PSC |  | https://podminky.urs.cz/item/CS_URS_2024_01/857472192 | [14 empty] | Online PSC | 2
| VV |  | 2 |  | 2 | [12 empty] | VV | 2 | 2 | True | 1 | ROZPOCET
29 | M | 42275006 | montážní vložka přírubová litinová DN 800 PN 10 | kus | 1 |  | 0 | CS ÚRS 2024 01 |  | základní |  | 0 | 0.361 | 0.361 | 0 | 0 | 32 | M | 2 |  |  |  | ROZPOCET |  |  |  |  | 0 | 0 | 0 | 0 | 0 | 1 | 0 | 16 | -469309966
| VV |  | 1 |  | 1 | [12 empty] | VV | 2 | 2 | True | 1 | ROZPOCET
30 | M | 5525337_r01 | tvarovka přírubová litinová vodovodní PN10 DN 800, délka dle skutečnosti | kus | 1 |  | 0 |  |  | základní |  | 0 | 0.2704 | 0.2704 | 0 | 0 | 32 | M | 2 |  |  |  | ROZPOCET |  |  |  |  | 0 | 0 | 0 | 0 | 0 | 1 | 0 | 16 | -525391563
| VV |  | 1 |  | 1 | [12 empty] | VV | 2 | 2 | True | 1 | ROZPOCET
31 | K | 85747212R | Montáž ocelových tvarovek jednoosých přírubových otevřený výkop DN 800 | kus | 9 |  | 0 |  |  | základní |  | 0 | 0.0389 | 0.3501 | 0 | 0 | 4 | K | 2 |  |  |  | ROZPOCET |  |  |  |  | 0 | 0 | 0 | 0 | 0 | 1 | 0 | 4 | -992651282
| VV |  | " vstup na potrubí"9 |  | 9 | [12 empty] | VV | 2 | 2 | True | 1 | ROZPOCET
32 | M | DKT.X800EP1R | zaslepovací příruba DN 800, PN 10 | kus | 3 |  | 0 |  |  | základní |  | 0 | 0.252 | 0.756 | 0 | 0 | 32 | M | 2 |  |  |  | ROZPOCET |  |  |  |  | 0 | 0 | 0 | 0 | 0 | 1 | 0 | 16 | 365841787
| VV |  | " vstup na potrubí"3 |  | 3 | [12 empty] | VV | 2 | 2 | True | 1 | ROZPOCET
33 | M | 001.X800EP1R | zaslepovací příruba DN 700, PN 10 | kus | 7 |  | 0 |  |  | základní |  | 0 | 0.252 | 1.764 | 0 | 0 | 32 | M | 2 |  |  |  | ROZPOCET |  |  |  |  | 0 | 0 | 0 | 0 | 0 | 1 | 0 | 16 | -1394920700
| VV |  | " vstup na potrubí"7 |  | 7 | [12 empty] | VV | 2 | 2 | True | 1 | ROZPOCET
34 | M | PAM.JXM27BM130 | šroub přírubový pozinkovaný M 27, 130/90mm | kus | 140 |  | 0 |  |  | základní |  | 0 | 0.00089 | 0.1246 | 0 | 0 | 32 | M | 2 |  |  |  | ROZPOCET |  |  |  |  | 0 | 0 | 0 | 0 | 0 | 1 | 0 | 16 | 1619956591
| VV |  | 20*7 |  | 140 | [12 empty] | VV | 2 | 2 | True | 1 | ROZPOCET
35 | M | 31120011 | podložka DIN 125-A ZB D 27mm | 100 kus | 2.8 |  | 0 | CS ÚRS 2024 01 |  | základní |  | 0 | 0.00423 | 0.011844 | 0 | 0 | 32 | M | 2 |  |  |  | ROZPOCET |  |  |  |  | 0 | 0 | 0 | 0 | 0 | 1 | 0 | 16 | 1122334617
| VV |  | (140/100)*2 |  | 2.8 | [12 empty] | VV | 2 | 2 | True | 1 | ROZPOCET
36 | M | 31111011 | matice přesná šestihranná Pz DIN 934-8 M27 | 100 kus | 1.4 |  | 0 | CS ÚRS 2024 01 |  | základní |  | 0 | 0.0165 | 0.0231 | 0 | 0 | 32 | M | 2 |  |  |  | ROZPOCET |  |  |  |  | 0 | 0 | 0 | 0 | 0 | 1 | 0 | 16 | -1050963237
| VV |  | 140/100 |  | 1.4 | [12 empty] | VV | 2 | 2 | True | 1 | ROZPOCET
37 | K | 85747213R | Demontáž armatur včetně řezání potrubí v AK | kpl | 1 |  | 0 |  |  | základní |  | 0 | 0.0389 | 0.0389 | 0 | 0 | 4 | K | 2 |  |  |  | ROZPOCET |  |  |  |  | 0 | 0 | 0 | 0 | 0 | 1 | 0 | 4 | -281127258
38 | K | 890211811 | Bourání šachet a jímek ručně velikosti obestavěného prostoru do 1,5 m3 z prostého betonu | m3 | 8.644 |  | 0 | CS ÚRS 2024 01 |  | základní |  | 0 | 0 | 0 | 1.76 | 15.2134 | 4 | K | 2 |  |  |  | ROZPOCET |  |  |  |  | 0 | 0 | 0 | 0 | 0 | 1 | 0 | 4 | -1806650188
| Online PSC |  | https://podminky.urs.cz/item/CS_URS_2024_01/890211811 | [14 empty] | Online PSC | 2
| VV |  | "bouraný betonu nad potrubím"(1,4*1,8*0,49)*7 |  | 8.644 | [12 empty] | VV | 2 | 2 | True | 1 | ROZPOCET
39 | K | 894302151 | Ostatní konstrukce na trubním vedení ze železobetonu stěny šachet tloušťky přes 200 mm z betonu bez zvýšených nároků na prostředí tř. C 20/25 | m3 | 1.183 |  | 0 | CS ÚRS 2024 01 |  | základní |  | 0 | 0 | 0 | 0 | 0 | 4 | K | 2 |  |  |  | ROZPOCET |  |  |  |  | 0 | 0 | 0 | 0 | 0 | 1 | 0 | 4 | -645511895
| Online PSC |  | https://podminky.urs.cz/item/CS_URS_2024_01/894302151 | [14 empty] | Online PSC | 2
| VV |  | "čerpací jímka"((0,6*0,7*0,1*2)+(0,5*0,6*0,1*2)+(0,5*0,5*0,1))*7 |  | 1.183 | [12 empty] | VV | 2 | 2 | True | 1 | ROZPOCET
40 | K | 894502201 | Bednění konstrukcí na trubním vedení stěn šachet pravoúhlých nebo čtyř a vícehranných oboustranné | m2 | 23.52 |  | 0 | CS ÚRS 2020 02 |  | základní |  | 0 | 0.00465 | 0.10937 | 0 | 0 | 4 | K | 2 |  |  |  | ROZPOCET |  |  |  |  | 0 | 0 | 0 | 0 | 0 | 1 | 0 | 4 | -15272593
| VV |  | (0,7*0,6*4)*2*7 |  | 23.52 | [12 empty] | VV | 2 | 2 | True | 1 | ROZPOCET
41 | K | 894608211 | Výztuž šachet ze svařovaných sítí typu Kari | t | 0.103 |  | 0 | CS ÚRS 2024 01 |  | základní |  | 0 | 0.99735 | 0.10273 | 0 | 0 | 4 | K | 2 |  |  |  | ROZPOCET |  |  |  |  | 0 | 0 | 0 | 0 | 0 | 1 | 0 | 4 | -1366997956
| Online PSC |  | https://podminky.urs.cz/item/CS_URS_2024_01/894608211 | [14 empty] | Online PSC | 2
| VV |  | "čerpací jímka"(((0,6*0,7*2)+(0,5*0,6*2)+(0,5*0,5))*7)*7,9 |  | 93.457 | [12 empty] | VV | 2 | 2 | True | 0 | ROZPOCET
| VV |  | (93,457*1,1)/1000 |  | 0.103 | [12 empty] | VV | 2 | 2 | True | 1 | ROZPOCET
42 | K | 899623161 | Obetonování potrubí nebo zdiva stok betonem prostým v otevřeném výkopu, beton tř. C 20/25 | m3 | 8.644 |  | 0 | CS ÚRS 2024 01 |  | základní |  | 0 | 0 | 0 | 0 | 0 | 4 | K | 2 |  |  |  | ROZPOCET |  |  |  |  | 0 | 0 | 0 | 0 | 0 | 1 | 0 | 4 | -370403234
| Online PSC |  | https://podminky.urs.cz/item/CS_URS_2024_01/899623161 | [14 empty] | Online PSC | 2
| VV |  | "obnova bouraného betonu nad potrubím"(1,4*1,8*0,49)*7 |  | 8.644 | [12 empty] | VV | 2 | 2 | True | 1 | ROZPOCET
| D | 9 | Ostatní konstrukce a práce, bourání |  |  |  | 0 |  |  |  |  | 0 |  | 0 |  | 76.104 | 1 | D | 1 |  |  |  | ROZPOCET | [10 empty] | 0
43 | K | 962052211 | Bourání zdiva železobetonového nadzákladového, objemu přes 1 m3 | m3 | 31.71 |  | 0 | CS ÚRS 2024 01 |  | základní |  | 0 | 0 | 0 | 2.4 | 76.104 | 4 | K | 2 |  |  |  | ROZPOCET |  |  |  |  | 0 | 0 | 0 | 0 | 0 | 1 | 0 | 4 | -410852278
| Online PSC |  | https://podminky.urs.cz/item/CS_URS_2024_01/962052211 | [14 empty] | Online PSC | 2
| VV |  | "odstranění stříkaného betonu" | [14 empty] | VV | 2 | 1 | True | 0 | ROZPOCET
| VV |  | sb |  | 31.71 | [12 empty] | VV | 2 | 2 | True | 1 | ROZPOCET
| D | 997 | Přesun sutě |  |  |  | 0 |  |  |  |  | 0 |  | 0 |  | 0 | 1 | D | 1 |  |  |  | ROZPOCET | [10 empty] | 0
44 | K | 997221551 | Vodorovná doprava suti bez naložení, ale se složením a s hrubým urovnáním ze sypkých materiálů, na vzdálenost do 1 km | t | 81.711 |  | 0 | CS ÚRS 2024 01 |  | základní |  | 0 | 0 | 0 | 0 | 0 | 16 | K | 2 |  |  |  | ROZPOCET |  |  |  |  | 0 | 0 | 0 | 0 | 0 | 1 | 0 | 16 | -311247637
| Online PSC |  | https://podminky.urs.cz/item/CS_URS_2024_01/997221551 | [14 empty] | Online PSC | 2
| VV | vp | "písek pod silniční dílce+stříkaný beton"sb*2,1+56*0,15*1,8 |  | 81.711 | [12 empty] | VV | 2 | 2 | True | 1 | ROZPOCET
45 | K | 997221559 | Vodorovná doprava suti bez naložení, ale se složením a s hrubým urovnáním Příplatek k ceně za každý další i započatý 1 km přes 1 km | t | 735.399 |  | 0 | CS ÚRS 2024 01 |  | základní |  | 0 | 0 | 0 | 0 | 0 | 4 | K | 2 |  |  |  | ROZPOCET |  |  |  |  | 0 | 0 | 0 | 0 | 0 | 1 | 0 | 4 | -1682267539
| Online PSC |  | https://podminky.urs.cz/item/CS_URS_2024_01/997221559 | [14 empty] | Online PSC | 2
| VV |  | vp*9 |  | 735.399 | [12 empty] | VV | 2 | 2 | True | 1 | ROZPOCET
46 | K | 997221611 | Nakládání na dopravní prostředky pro vodorovnou dopravu suti | t | 81.711 |  | 0 | CS ÚRS 2024 01 |  | základní |  | 0 | 0 | 0 | 0 | 0 | 4 | K | 2 |  |  |  | ROZPOCET |  |  |  |  | 0 | 0 | 0 | 0 | 0 | 1 | 0 | 4 | 1890921312
| Online PSC |  | https://podminky.urs.cz/item/CS_URS_2024_01/997221611 | [14 empty] | Online PSC | 2
| VV |  | vp |  | 81.711 | [12 empty] | VV | 2 | 2 | True | 1 | ROZPOCET
47 | K | 997221615 | Poplatek za uložení stavebního odpadu na skládce (skládkovné) z prostého betonu zatříděného do Katalogu odpadů pod kódem 17 01 01 | t | 66.591 |  | 0 | CS ÚRS 2024 01 |  | základní |  | 0 | 0 | 0 | 0 | 0 | 4 | K | 2 |  |  |  | ROZPOCET |  |  |  |  | 0 | 0 | 0 | 0 | 0 | 1 | 0 | 4 | 1239040284
| Online PSC |  | https://podminky.urs.cz/item/CS_URS_2024_01/997221615 | [14 empty] | Online PSC | 2
| VV |  | "stříkaný beton"(sb*2,1) |  | 66.591 | [12 empty] | VV | 2 | 2 | True | 1 | ROZPOCET
| D | 998 | Přesun hmot |  |  |  | 0 |  |  |  |  | 0 |  | 0 |  | 0 | 1 | D | 1 |  |  |  | ROZPOCET | [10 empty] | 0
48 | K | 998003111 | Přesun hmot pro piloty, kůly, jehly, zápory, štětové nebo tabulové stěny ocelové nebo dřevěné, zřizované z terénu | t | 46.164 |  | 0 | CS ÚRS 2024 01 |  | základní |  | 0 | 0 | 0 | 0 | 0 | 4 | K | 2 |  |  |  | ROZPOCET |  |  |  |  | 0 | 0 | 0 | 0 | 0 | 1 | 0 | 4 | 171811261
| Online PSC |  | https://podminky.urs.cz/item/CS_URS_2024_01/998003111 | [14 empty] | Online PSC | 2
49 | K | 998272201 | Přesun hmot pro trubní vedení z ocelových trub svařovaných pro vodovody, plynovody, teplovody, shybky, produktovody v otevřeném výkopu dopravní vzdálenost do 15 m | t | 4.174 |  | 0 | CS ÚRS 2024 01 |  | základní |  | 0 | 0 | 0 | 0 | 0 | 4 | K | 2 |  |  |  | ROZPOCET |  |  |  |  | 0 | 0 | 0 | 0 | 0 | 1 | 0 | 4 | -364083464
| Online PSC |  | https://podminky.urs.cz/item/CS_URS_2024_01/998272201 | [14 empty] | Online PSC | 2
| VV |  | 4,174 |  | 4.174 | [12 empty] | VV | 2 | 2 | True | 1 | ROZPOCET
| D | PSV | Práce a dodávky PSV |  |  |  | 0 |  |  |  |  | 0 |  | 1.7074 |  | 0 | 2 | D | 0 |  |  |  | ROZPOCET | [10 empty] | 0
| D | 767 | Konstrukce zámečnické |  |  |  | 0 |  |  |  |  | 0 |  | 1.7074 |  | 0 | 2 | D | 1 |  |  |  | ROZPOCET | [10 empty] | 0
50 | K | 767163111R | D+M ocelové pozinkované zábradlí | m | 89.6 |  | 0 |  |  | základní |  | 0 | 0 | 0 | 0 | 0 | 4 | K | 2 |  |  |  | ROZPOCET |  |  |  |  | 0 | 0 | 0 | 0 | 0 | 1 | 0 | 4 | 911598414
| VV |  | "zábradlí na ohlubňové rámu" | [14 empty] | VV | 2 | 1 | True | 0 | ROZPOCET
| VV |  | 3,2*4*7 |  | 89.6 | [12 empty] | VV | 2 | 2 | True | 1 | ROZPOCET
51 | K | 767861012 | Montáž vnitřních kovových žebříků přímých délky přes 2 do 5 m, ukotvených do ocelové konstrukce | kus | 31.99 |  | 0 | CS ÚRS 2024 01 |  | základní |  | 0 | 0 | 0 | 0 | 0 | 16 | K | 2 |  |  |  | ROZPOCET |  |  |  |  | 0 | 0 | 0 | 0 | 0 | 1 | 0 | 16 | -658061714
| Online PSC |  | https://podminky.urs.cz/item/CS_URS_2024_01/767861012 | [14 empty] | Online PSC | 2
| VV |  | "jáma 1+2+7+8+9+10"4,74*6 |  | 28.44 | [12 empty] | VV | 2 | 2 | True | 0 | ROZPOCET
| VV |  | "jáma 4"3,55 |  | 3.55 | [12 empty] | VV | 2 | 2 | True | 0 | ROZPOCET
| VV |  | Součet |  | 31.99 | [12 empty] | VV | 2 | 4 | True | 1 | ROZPOCET
52 | M | 44983046 | žebřík venkovní s přímým výstupem a ochranným košem bez suchovodu z pozinkované oceli celkem do dl 6m | m | 31.99 |  | 0 | CS ÚRS 2024 01 |  | základní |  | 0 | 0.0531 | 1.6987 | 0 | 0 | 32 | M | 2 |  |  |  | ROZPOCET |  |  |  |  | 0 | 0 | 0 | 0 | 0 | 1 | 0 | 16 | 687081682
| VV |  | "jáma 1+2+7+8+9+10"4,74*6 |  | 28.44 | [12 empty] | VV | 2 | 2 | True | 0 | ROZPOCET
| VV |  | "jáma 4"3,55 |  | 3.55 | [12 empty] | VV | 2 | 2 | True | 0 | ROZPOCET
| VV |  | Součet |  | 31.99 | [12 empty] | VV | 2 | 4 | True | 1 | ROZPOCET
53 | K | 767991912 | Ostatní opravy řezání plamenem | m | 36.452 |  | 0 | CS ÚRS 2024 01 |  | základní |  | 0 | 0 | 0 | 0 | 0 | 16 | K | 2 |  |  |  | ROZPOCET |  |  |  |  | 0 | 0 | 0 | 0 | 0 | 1 | 0 | 16 | -993642646
| Online PSC |  | https://podminky.urs.cz/item/CS_URS_2024_01/767991912 | [14 empty] | Online PSC | 2
| VV |  | "řezání otvorů na potrubí "(1,5*2+0,7*2)*7 |  | 30.8 | [12 empty] | VV | 2 | 2 | True | 0 | ROZPOCET
| VV |  | "řezání otvorů na potrubí "(2*3,14*0,3)*3 |  | 5.652 | [12 empty] | VV | 2 | 2 | True | 0 | ROZPOCET
| VV |  | Součet |  | 36.452 | [12 empty] | VV | 2 | 4 | True | 1 | ROZPOCET
54 | K | 76799191R | Ostatní opravy svařováním | m | 36.452 |  | 0 | CS ÚRS 2024 01 |  | základní |  | 0 | 0.00024 | 0.0087485 | 0 | 0 | 16 | K | 2 |  |  |  | ROZPOCET |  |  |  |  | 0 | 0 | 0 | 0 | 0 | 1 | 0 | 16 | 1055349593
| Online PSC |  | https://podminky.urs.cz/item/CS_URS_2024_01/76799191R | [14 empty] | Online PSC | 2
| VV |  | "zavaření otvorů na potrubí" | [14 empty] | VV | 2 | 1 | True | 0 | ROZPOCET
| VV |  | (2*3,14*0,3)*3 |  | 5.652 | [12 empty] | VV | 2 | 2 | True | 0 | ROZPOCET
| VV |  | (1,5*2+0,7*2)*7 |  | 30.8 | [12 empty] | VV | 2 | 2 | True | 0 | ROZPOCET
| VV |  | Součet |  | 36.452 | [12 empty] | VV | 2 | 4 | True | 1 | ROZPOCET
55 | K | 998767201 | Přesun hmot procentní pro zámečnické konstrukce v objektech v do 6 m | % |  |  | 0 | CS ÚRS 2024 01 |  | základní |  | 0 | 0 | 0 | 0 | 0 | 4 | K | 2 |  |  |  | ROZPOCET |  |  |  |  | 0 | 0 | 0 | 0 | 0 | 1 | 0 | 4 | 1517960102
| Online PSC |  | https://podminky.urs.cz/item/CS_URS_2024_01/998767201 | [14 empty] | Online PSC | 2
| D | M | Práce a dodávky M |  |  |  | 0 |  |  |  |  | 0 |  | 0.04466 |  | 0 | 3 | D | 0 |  |  |  | ROZPOCET | [10 empty] | 0
| D | 23-M | Montáže potrubí |  |  |  | 0 |  |  |  |  | 0 |  | 0.04466 |  | 0 | 3 | D | 1 |  |  |  | ROZPOCET | [10 empty] | 0
56 | K | 230027200 | Montáž trubních dílů přivařovacích hmotnosti přes 1000 do 5000 kg tř. 11 až 13 Ø 1020 mm, tl. 12 mm | kus | 2 |  | 0 | CS ÚRS 2024 01 |  | základní |  | 0 | 0.00867 | 0.01734 | 0 | 0 | 64 | K | 2 |  |  |  | ROZPOCET |  |  |  |  | 0 | 0 | 0 | 0 | 0 | 1 | 0 | 64 | 1259719178
| Online PSC |  | https://podminky.urs.cz/item/CS_URS_2024_01/230027200 | [14 empty] | Online PSC | 2
| VV |  | 2 "navaření potrubí |  | 2 | [12 empty] | VV | 2 | 2 | True | 0 | ROZPOCET
| VV |  | Součet |  | 2 | [12 empty] | VV | 2 | 4 | True | 1 | ROZPOCET
57 | K | 230027215 | Montáž trubních dílů přivařovacích hmotnosti přes 1000 do 5000 kg tř. 11 až 13 Ø 1620 mm, tl. 12 mm | kus | 2 |  | 0 | CS ÚRS 2024 01 |  | základní |  | 0 | 0.01366 | 0.02732 | 0 | 0 | 64 | K | 2 |  |  |  | ROZPOCET |  |  |  |  | 0 | 0 | 0 | 0 | 0 | 1 | 0 | 64 | -178439677
| Online PSC |  | https://podminky.urs.cz/item/CS_URS_2024_01/230027215 | [14 empty] | Online PSC | 2
| VV |  | 2 "navaření potrubí |  | 2 | [12 empty] | VV | 2 | 2 | True | 0 | ROZPOCET
| VV |  | Součet |  | 2 | [12 empty] | VV | 2 | 4 | True | 1 | ROZPOCET

## 05 - Provizorní příjezdov...
{8373bb77-801f-40d1-8792-0b3e521404c8}
2
| KRYCÍ LIST SOUPISU PRACÍ | [7 empty] | v --- níže se nacházejí doplnkové a pomocné údaje k sestavám --- v | [8 empty] | False
Stavba:
PI 16010 Oprava vnitřního povrchu potrubí obtoku vodojemu 1 a 2
Objekt:
05 - Provizorní příjezdová panelová komunikace a zpevněné manipulační plochy
| KSO: |  |  |  |  | CC-CZ:
| Místo: |  | Zdiměčice u Prahy, Vestec u Prahy |  |  | Datum: | 7. 3. 2024
| Zadavatel: |  |  |  |  | IČ:
DIČ:
| Uchazeč: |  |  |  |  | IČ: | Vyplň údaj
|  | Vyplň údaj |  |  |  | DIČ: | Vyplň údaj
| Projektant: |  |  |  |  | IČ:
DIČ:
| Zpracovatel: |  |  |  |  | IČ: | 47 11 69 01
|  | Vodohospodářský rozvoj a výstavba a.s. |  |  |  | DIČ:
Poznámka:
| Cena bez DPH | [5 empty] | 0
|  |  | Základ daně |  |  | Sazba daně | Výše daně
| DPH | základní | 0 |  |  | 21% | 0
|  | snížená | 0 |  |  | 12% | 0
|  | zákl. přenesená | 0 |  |  | 21% | 0
|  | sníž. přenesená | 0 |  |  | 12% | 0
|  | nulová | 0 |  |  | 0% | 0
| Cena s DPH |  |  | v | CZK |  | 0
| Projektant |  |  | Zpracovatel
| Datum a podpis: |  | Razítko | Datum a podpis: |  |  | Razítko
| Objednavatel |  |  | Uchazeč
| Datum a podpis: |  | Razítko | Datum a podpis: |  |  | Razítko
REKAPITULACE ČLENĚNÍ SOUPISU PRACÍ
Stavba:
PI 16010 Oprava vnitřního povrchu potrubí obtoku vodojemu 1 a 2
Objekt:
05 - Provizorní příjezdová panelová komunikace a zpevněné manipulační plochy
Místo: |  |  | Zdiměčice u Prahy, Vestec u Prahy |  |  | Datum: | 7. 3. 2024
Zadavatel: | [5 empty] | Projektant:
Uchazeč: |  |  | Vyplň údaj |  |  | Zpracovatel: | Vodohospodářský rozvoj a výstavba a.s.
Kód dílu - Popis | [6 empty] | Cena celkem [CZK]
Náklady ze soupisu prací | [6 empty] | 0 | [11 empty] | -1
| HSV - Práce a dodávky HSV | [5 empty] | 0
| 1 - Zemní práce | [5 empty] | 0
| 2 - Zakládání | [5 empty] | 0
| 5 - Komunikace pozemní | [5 empty] | 0
| 997 - Přesun sutě | [5 empty] | 0
| 998 - Přesun hmot | [5 empty] | 0
SOUPIS PRACÍ
Stavba:
PI 16010 Oprava vnitřního povrchu potrubí obtoku vodojemu 1 a 2
Objekt:
05 - Provizorní příjezdová panelová komunikace a zpevněné manipulační plochy
Místo: |  |  | Zdiměčice u Prahy, Vestec u Prahy |  |  | Datum: | 7. 3. 2024
Zadavatel: | [5 empty] | Projektant:
Uchazeč: |  |  | Vyplň údaj |  |  | Zpracovatel: | Vodohospodářský rozvoj a výstavba a.s.
PČ | Typ | Kód | Popis | MJ | Množství | J.cena [CZK] | Cena celkem [CZK] | Cenová soustava |  | DPH | J. Nh [h] | Nh celkem [h] | J. hmotnost [t] | Hmotnost celkem [t] | J. suť [t] | Suť Celkem [t]
Náklady soupisu celkem | [6 empty] | 0 |  |  |  |  | 0 |  | 221.1175 |  | 973.7147 |  | D | -1 | [10 empty] | 0
| D | HSV | Práce a dodávky HSV |  |  |  | 0 |  |  |  |  | 0 |  | 221.1175 |  | 973.7147 | 1 | D | 0 |  |  |  | ROZPOCET | [6 empty] | 0
| D | 1 | Zemní práce |  |  |  | 0 |  |  |  |  | 0 |  | 0 |  | 1.6922 | 1 | D | 1 |  |  |  | ROZPOCET | [6 empty] | 0
1 | K | 113311121 | Odstranění geosyntetik s uložením na vzdálenost do 20 m nebo naložením na dopravní prostředek geotextilie | m2 | 2115.19 |  | 0 | CS ÚRS 2024 01 |  | základní |  | 0 | 0 | 0 | 0.0008 | 1.6922 | 4 | K | 2 |  |  |  | ROZPOCET | 0 | 0 | 0 | 0 | 0 | 1 | 0 | 4 | 1221551021
| Online PSC |  | https://podminky.urs.cz/item/CS_URS_2024_01/113311121 | [14 empty] | Online PSC | 2
| VV |  | 12*20*8 "MP |  | 1920 | [12 empty] | VV | 2 | 2 | True | 0 | ROZPOCET
| VV |  | -(5,7*3,7*9) "odečet plocha jámy a vstupu |  | -189.81 | [12 empty] | VV | 2 | 2 | True | 0 | ROZPOCET
| VV |  | 185+200"příjezdová komunikace |  | 385 | [12 empty] | VV | 2 | 2 | True | 0 | ROZPOCET
| VV |  | Součet |  | 2115.19 | [12 empty] | VV | 2 | 4 | True | 1 | ROZPOCET
2 | K | 121151123 | Sejmutí ornice strojně při souvislé ploše přes 500 m2, tl. vrstvy do 200 mm | m2 | 2305 |  | 0 | CS ÚRS 2024 01 |  | základní |  | 0 | 0 | 0 | 0 | 0 | 4 | K | 2 |  |  |  | ROZPOCET | 0 | 0 | 0 | 0 | 0 | 1 | 0 | 4 | -1826801974
| Online PSC |  | https://podminky.urs.cz/item/CS_URS_2024_01/121151123 | [14 empty] | Online PSC | 2
| VV |  | 12*20*8 "MP |  | 1920 | [12 empty] | VV | 2 | 2 | True | 0 | ROZPOCET
| VV |  | 385"příjezdová komunikace |  | 385 | [12 empty] | VV | 2 | 2 | True | 0 | ROZPOCET
| VV |  | Součet |  | 2305 | [12 empty] | VV | 2 | 4 | True | 1 | ROZPOCET
3 | K | 122251104 | Odkopávky a prokopávky nezapažené strojně v hornině třídy těžitelnosti I skupiny 3 přes 100 do 500 m3 | m3 | 200 |  | 0 | CS ÚRS 2024 01 |  | základní |  | 0 | 0 | 0 | 0 | 0 | 4 | K | 2 |  |  |  | ROZPOCET | 0 | 0 | 0 | 0 | 0 | 1 | 0 | 4 | -1124575107
| Online PSC |  | https://podminky.urs.cz/item/CS_URS_2024_01/122251104 | [14 empty] | Online PSC | 2
| VV |  | 200 "odtěžení obsypů pro manipulační zpevněné plochy u jam |  | 200 | [12 empty] | VV | 2 | 2 | True | 0 | ROZPOCET
| VV |  | Součet |  | 200 | [12 empty] | VV | 2 | 4 | True | 1 | ROZPOCET
4 | K | 162351103 | Vodorovné přemístění výkopku nebo sypaniny po suchu na obvyklém dopravním prostředku, bez naložení výkopku, avšak se složením bez rozhrnutí z horniny třídy těžitelnosti I skupiny 1 až 3 na vzdálenost přes 50 do 500 m | m3 | 938 |  | 0 | CS ÚRS 2024 01 |  | základní |  | 0 | 0 | 0 | 0 | 0 | 4 | K | 2 |  |  |  | ROZPOCET | 0 | 0 | 0 | 0 | 0 | 1 | 0 | 4 | -1166935567
| Online PSC |  | https://podminky.urs.cz/item/CS_URS_2024_01/162351103 | [14 empty] | Online PSC | 2
| VV |  | 385*0,2*2 +12*20*8*0,2"ornice |  | 538 | [12 empty] | VV | 2 | 2 | True | 0 | ROZPOCET
| VV |  | 200*2 "odkopávka obsypů |  | 400 | [12 empty] | VV | 2 | 2 | True | 0 | ROZPOCET
| VV |  | Součet |  | 938 | [12 empty] | VV | 2 | 4 | True | 1 | ROZPOCET
5 | K | 162351104 | Vodorovné přemístění výkopku nebo sypaniny po suchu na obvyklém dopravním prostředku, bez naložení výkopku, avšak se složením bez rozhrnutí z horniny třídy těžitelnosti I skupiny 1 až 3 na vzdálenost přes 500 do 1 000 m | m3 | 576.25 |  | 0 | CS ÚRS 2024 01 |  | základní |  | 0 | 0 | 0 | 0 | 0 | 4 | K | 2 |  |  |  | ROZPOCET | 0 | 0 | 0 | 0 | 0 | 1 | 0 | 4 | -1176586706
| Online PSC |  | https://podminky.urs.cz/item/CS_URS_2024_01/162351104 | [14 empty] | Online PSC | 2
| VV |  | (12*20*8+385)*0,25 |  | 576.25 | [12 empty] | VV | 2 | 2 | True | 0 | ROZPOCET
| VV |  | Součet |  | 576.25 | [12 empty] | VV | 2 | 4 | True | 1 | ROZPOCET
6 | K | 167151111 | Nakládání, skládání a překládání neulehlého výkopku nebo sypaniny strojně nakládání, množství přes 100 m3, z hornin třídy těžitelnosti I, skupiny 1 až 3 | m3 | 200 |  | 0 | CS ÚRS 2024 01 |  | základní |  | 0 | 0 | 0 | 0 | 0 | 4 | K | 2 |  |  |  | ROZPOCET | 0 | 0 | 0 | 0 | 0 | 1 | 0 | 4 | -1754993281
| Online PSC |  | https://podminky.urs.cz/item/CS_URS_2024_01/167151111 | [14 empty] | Online PSC | 2
| VV |  | 200 "obsypy |  | 200 | [12 empty] | VV | 2 | 2 | True | 0 | ROZPOCET
| VV |  | Součet |  | 200 | [12 empty] | VV | 2 | 4 | True | 1 | ROZPOCET
7 | K | 171151103 | Uložení sypanin do násypů strojně s rozprostřením sypaniny ve vrstvách a s hrubým urovnáním zhutněných z hornin soudržných jakékoliv třídy těžitelnosti | m3 | 200 |  | 0 | CS ÚRS 2024 01 |  | základní |  | 0 | 0 | 0 | 0 | 0 | 4 | K | 2 |  |  |  | ROZPOCET | 0 | 0 | 0 | 0 | 0 | 1 | 0 | 4 | -151084842
| Online PSC |  | https://podminky.urs.cz/item/CS_URS_2024_01/171151103 | [14 empty] | Online PSC | 2
| VV |  | 200 |  | 200 | [12 empty] | VV | 2 | 2 | True | 1 | ROZPOCET
8 | K | 181351115 | Rozprostření a urovnání ornice v rovině nebo ve svahu sklonu do 1:5 strojně při souvislé ploše přes 500 m2, tl. vrstvy přes 250 do 300 mm | m2 | 2115.19 |  | 0 | CS ÚRS 2024 01 |  | základní |  | 0 | 0 | 0 | 0 | 0 | 4 | K | 2 |  |  |  | ROZPOCET | 0 | 0 | 0 | 0 | 0 | 1 | 0 | 4 | 1721599851
| Online PSC |  | https://podminky.urs.cz/item/CS_URS_2024_01/181351115 | [14 empty] | Online PSC | 2
| VV |  | 2115,19 |  | 2115.19 | [12 empty] | VV | 2 | 2 | True | 0 | ROZPOCET
| VV |  | Součet |  | 2115.19 | [12 empty] | VV | 2 | 4 | True | 1 | ROZPOCET
| D | 2 | Zakládání |  |  |  | 0 |  |  |  |  | 0 |  | 221.1175 |  | 358.6175 | 1 | D | 1 |  |  |  | ROZPOCET | [6 empty] | 0
9 | K | 113151111 | Rozebírání zpevněných ploch s přemístěním na skládku na vzdálenost do 20 m nebo s naložením na dopravní prostředek ze silničních panelů | m2 | 1010.19 |  | 0 | CS ÚRS 2024 01 |  | základní |  | 0 | 0 | 0 | 0.355 | 358.6175 | 4 | K | 2 |  |  |  | ROZPOCET | 0 | 0 | 0 | 0 | 0 | 1 | 0 | 4 | -1477637846
| Online PSC |  | https://podminky.urs.cz/item/CS_URS_2024_01/113151111 | [14 empty] | Online PSC | 2
| VV |  | 10*15*8 "manipulační plocha pod stanem (8 ks) |  | 1200 | [12 empty] | VV | 2 | 2 | True | 0 | ROZPOCET
| VV |  | -(5,7*3,7*9) "odečet plocha jámy a vstupu |  | -189.81 | [12 empty] | VV | 2 | 2 | True | 0 | ROZPOCET
| VV |  | Součet |  | 1010.19 | [12 empty] | VV | 2 | 4 | True | 1 | ROZPOCET
10 | K | 213141113 | Zřízení vrstvy z geotextilie filtrační, separační, odvodňovací, ochranné, výztužné nebo protierozní v rovině nebo ve sklonu do 1:5, šířky přes 6 do 8,5 m | m2 | 2115.19 |  | 0 | CS ÚRS 2024 01 |  | základní |  | 0 | 0.00022 | 0.46534 | 0 | 0 | 4 | K | 2 |  |  |  | ROZPOCET | 0 | 0 | 0 | 0 | 0 | 1 | 0 | 4 | 1006092307
| Online PSC |  | https://podminky.urs.cz/item/CS_URS_2024_01/213141113 | [14 empty] | Online PSC | 2
| VV |  | 12*20*8 |  | 1920 | [12 empty] | VV | 2 | 2 | True | 0 | ROZPOCET
| VV |  | 385 "příjezdová komunikace |  | 385 | [12 empty] | VV | 2 | 2 | True | 0 | ROZPOCET
| VV |  | -(5,7*3,7*9) "odečet plocha jámy a vstupu |  | -189.81 | [12 empty] | VV | 2 | 2 | True | 0 | ROZPOCET
| VV |  | Součet |  | 2115.19 | [12 empty] | VV | 2 | 4 | True | 1 | ROZPOCET
11 | M | 69311081 | geotextilie netkaná separační, ochranná, filtrační, drenážní PES 300g/m2 | m2 | 2505.443 |  | 0 | CS ÚRS 2024 01 |  | základní |  | 0 | 0.0003 | 0.75163 | 0 | 0 | 8 | M | 2 |  |  |  | ROZPOCET | 0 | 0 | 0 | 0 | 0 | 1 | 0 | 4 | 281072834
| VV |  | 2115,19 |  | 2115.19 | [12 empty] | VV | 2 | 2 | True | 0 | ROZPOCET
| VV |  | Součet |  | 2115.19 | [12 empty] | VV | 2 | 4 | True | 1 | ROZPOCET
| VV |  | 2115,19*1,1845 'Přepočtené koeficientem množství |  | 2505.443 | [12 empty] | VV | 2 | 2 | False | 1 | ROZPOCET
12 | K | 291211111 | Zřízení zpevněné plochy ze silničních panelů osazených do lože tl. 50 mm z kameniva | m2 | 1010.19 |  | 0 | CS ÚRS 2024 01 |  | základní |  | 0 | 0.108 | 109.1005 | 0 | 0 | 4 | K | 2 |  |  |  | ROZPOCET | 0 | 0 | 0 | 0 | 0 | 1 | 0 | 4 | -1301742352
| Online PSC |  | https://podminky.urs.cz/item/CS_URS_2024_01/291211111 | [14 empty] | Online PSC | 2
| VV |  | 10*15*8 |  | 1200 | [12 empty] | VV | 2 | 2 | True | 0 | ROZPOCET
| VV |  | -(5,7*3,7*9) "odečet plocha jámy a vstupu |  | -189.81 | [12 empty] | VV | 2 | 2 | True | 0 | ROZPOCET
| VV |  | Součet |  | 1010.19 | [12 empty] | VV | 2 | 4 | True | 1 | ROZPOCET
13 | K | 291_R02 | Naložení a složení panelů včetně manipulace | ks | 673.333 |  | 0 |  |  | základní |  | 0 | 0.108 | 72.72 | 0 | 0 | 4 | K | 2 |  |  |  | ROZPOCET | 0 | 0 | 0 | 0 | 0 | 1 | 0 | 4 | -1915196877
| VV |  | (1010/3)*2 |  | 673.333 | [12 empty] | VV | 2 | 2 | True | 0 | ROZPOCET
| VV |  | Součet |  | 673.333 | [12 empty] | VV | 2 | 4 | True | 1 | ROZPOCET
14 | M | 0007317.URS | panel silniční IZD 300/100/15 20t 300 x 99 x 15 cm | kus | 34 |  | 0 |  |  | základní |  | 0 | 1.12 | 38.08 | 0 | 0 | 8 | M | 2 |  |  |  | ROZPOCET | 0 | 0 | 0 | 0 | 0 | 1 | 0 | 4 | 85017298
| VV |  | zpevněná plocha manipulační pruh + dočasná komunikace; ze stavby řadu 1 použito 250 ks | [14 empty] | VV | 2 | 1 | True | 0 | ROZPOCET
| VV |  | (15*10*8)/3 "zpevněná manipulační plocha |  | 400 | [12 empty] | VV | 2 | 2 | True | 0 | ROZPOCET
| VV |  | -(5,7*3,7*9)/3 "odečet plocha jámy a vstupu |  | -63.27 | [12 empty] | VV | 2 | 2 | True | 0 | ROZPOCET
| VV |  | Mezisoučet |  | 336.73 | [12 empty] | VV | 2 | 3 | True | 0 | ROZPOCET
| VV |  | 340*0,1"počet kusů *10% nových |  | 34 | [12 empty] | VV | 2 | 2 | True | 1 | ROZPOCET
| D | 5 | Komunikace pozemní |  |  |  | 0 |  |  |  |  | 0 |  | 0 |  | 613.4051 | 1 | D | 1 |  |  |  | ROZPOCET | [6 empty] | 0
15 | K | 113107222 | Odstranění podkladů nebo krytů strojně plochy jednotlivě přes 200 m2 s přemístěním hmot na skládku na vzdálenost do 20 m nebo s naložením na dopravní prostředek z kameniva hrubého drceného, o tl. vrstvy přes 100 do 200 mm | m2 | 2115.19 |  | 0 | CS ÚRS 2024 01 |  | základní |  | 0 | 0 | 0 | 0.29 | 613.4051 | 4 | K | 2 |  |  |  | ROZPOCET | 0 | 0 | 0 | 0 | 0 | 1 | 0 | 4 | -338852498
| Online PSC |  | https://podminky.urs.cz/item/CS_URS_2024_01/113107222 | [14 empty] | Online PSC | 2
| VV |  | podklad pod panely+recyklát | [14 empty] | VV | 2 | 1 | True | 0 | ROZPOCET
| VV |  | 385+1920 |  | 2305 | [12 empty] | VV | 2 | 2 | True | 0 | ROZPOCET
| VV |  | -(5,7*3,7*9) "odečet plocha jámy a vstupu |  | -189.81 | [12 empty] | VV | 2 | 2 | True | 0 | ROZPOCET
| VV |  | Součet |  | 2115.19 | [12 empty] | VV | 2 | 4 | True | 1 | ROZPOCET
16 | K | 564871111 | Podklad ze štěrkodrti ŠD s rozprostřením a zhutněním plochy přes 100 m2, po zhutnění tl. 250 mm | m2 | 1730.19 |  | 0 | CS ÚRS 2024 01 |  | základní |  | 0 | 0 | 0 | 0 | 0 | 4 | K | 2 |  |  |  | ROZPOCET | 0 | 0 | 0 | 0 | 0 | 1 | 0 | 4 | -1661753406
| Online PSC |  | https://podminky.urs.cz/item/CS_URS_2024_01/564871111 | [14 empty] | Online PSC | 2
| VV |  | podklad manipulační plochy; použito ze stavby řadu 1 | [14 empty] | VV | 2 | 1 | True | 0 | ROZPOCET
| VV |  | 1920 "zpevněná plocha u jam |  | 1920 | [12 empty] | VV | 2 | 2 | True | 0 | ROZPOCET
| VV |  | -(5,7*3,7*9) "odečet plocha jámy a vstupu |  | -189.81 | [12 empty] | VV | 2 | 2 | True | 0 | ROZPOCET
| VV |  | Součet |  | 1730.19 | [12 empty] | VV | 2 | 4 | True | 1 | ROZPOCET
17 | K | 564961315 | Podklad nebo podsyp z betonového recyklátu s rozprostřením a zhutněním plochy přes 100 m2, po zhutnění tl. 200 mm | m2 | 1025 |  | 0 | CS ÚRS 2024 01 |  | základní |  | 0 | 0 | 0 | 0 | 0 | 4 | K | 2 |  |  |  | ROZPOCET | 0 | 0 | 0 | 0 | 0 | 1 | 0 | 4 | 2028241179
| Online PSC |  | https://podminky.urs.cz/item/CS_URS_2024_01/564961315 | [14 empty] | Online PSC | 2
| VV |  | 80*8 "zpevněné plochy u jam |  | 640 | [12 empty] | VV | 2 | 2 | True | 0 | ROZPOCET
| VV |  | 385 "příjezdy |  | 385 | [12 empty] | VV | 2 | 2 | True | 0 | ROZPOCET
| VV |  | Součet |  | 1025 | [12 empty] | VV | 2 | 4 | True | 1 | ROZPOCET
| D | 997 | Přesun sutě |  |  |  | 0 |  |  |  |  | 0 |  | 0 |  | 0 | 1 | D | 1 |  |  |  | ROZPOCET | [6 empty] | 0
18 | K | 997221551 | Vodorovná doprava suti bez naložení, ale se složením a s hrubým urovnáním ze sypkých materiálů, na vzdálenost do 1 km | t | 1145 |  | 0 | CS ÚRS 2024 01 |  | základní |  | 0 | 0 | 0 | 0 | 0 | 16 | K | 2 |  |  |  | ROZPOCET | 0 | 0 | 0 | 0 | 0 | 1 | 0 | 16 | 732429741
| Online PSC |  | https://podminky.urs.cz/item/CS_URS_2024_01/997221551 | [14 empty] | Online PSC | 2
| VV |  | 995+150"podklad pod MP, dočasná příjezdová komunikace |  | 1145 | [12 empty] | VV | 2 | 2 | True | 0 | ROZPOCET
| VV |  | Součet |  | 1145 | [12 empty] | VV | 2 | 4 | True | 1 | ROZPOCET
19 | K | 997221559 | Vodorovná doprava suti bez naložení, ale se složením a s hrubým urovnáním Příplatek k ceně za každý další i započatý 1 km přes 1 km | t | 11450 |  | 0 | CS ÚRS 2024 01 |  | základní |  | 0 | 0 | 0 | 0 | 0 | 4 | K | 2 |  |  |  | ROZPOCET | 0 | 0 | 0 | 0 | 0 | 1 | 0 | 4 | -212085005
| Online PSC |  | https://podminky.urs.cz/item/CS_URS_2024_01/997221559 | [14 empty] | Online PSC | 2
| VV |  | 1145*10 "podklad pod MP a příjezdová cesta |  | 11450 | [12 empty] | VV | 2 | 2 | True | 0 | ROZPOCET
| VV |  | Součet |  | 11450 | [12 empty] | VV | 2 | 4 | True | 1 | ROZPOCET
20 | K | 997221611 | Nakládání na dopravní prostředky pro vodorovnou dopravu suti | t | 1145 |  | 0 | CS ÚRS 2024 01 |  | základní |  | 0 | 0 | 0 | 0 | 0 | 4 | K | 2 |  |  |  | ROZPOCET | 0 | 0 | 0 | 0 | 0 | 1 | 0 | 4 | 369113092
| Online PSC |  | https://podminky.urs.cz/item/CS_URS_2024_01/997221611 | [14 empty] | Online PSC | 2
| VV |  | 1145 "podklad pod MP a příjezdová cesta |  | 1145 | [12 empty] | VV | 2 | 2 | True | 0 | ROZPOCET
| VV |  | Součet |  | 1145 | [12 empty] | VV | 2 | 4 | True | 1 | ROZPOCET
25 | K | 997221861 | Poplatek za uložení stavebního odpadu na recyklační skládce (skládkovné) z prostého betonu zatříděného do Katalogu odpadů pod kódem 17 01 01 | t | 150 |  | 0 | CS ÚRS 2024 01 |  | základní |  | 0 | 0 | 0 | 0 | 0 | 4 | K | 2 |  |  |  | ROZPOCET | 0 | 0 | 0 | 0 | 0 | 1 | 0 | 4 | 1407469648
| Online PSC |  | https://podminky.urs.cz/item/CS_URS_2024_01/997221861 | [14 empty] | Online PSC | 2
| VV |  | 150 "provizorní příjezdová komunikace |  | 150 | [12 empty] | VV | 2 | 2 | True | 0 | ROZPOCET
| VV |  | Součet |  | 150 | [12 empty] | VV | 2 | 4 | True | 1 | ROZPOCET
21 | K | 997221873 | Poplatek za uložení stavebního odpadu na recyklační skládce (skládkovné) zeminy a kamení zatříděného do Katalogu odpadů pod kódem 17 05 04 | t | 995 |  | 0 | CS ÚRS 2024 01 |  | základní |  | 0 | 0 | 0 | 0 | 0 | 4 | K | 2 |  |  |  | ROZPOCET | 0 | 0 | 0 | 0 | 0 | 1 | 0 | 4 | 1823821567
| Online PSC |  | https://podminky.urs.cz/item/CS_URS_2024_01/997221873 | [14 empty] | Online PSC | 2
| VV |  | 995 "podklad pod MP |  | 995 | [12 empty] | VV | 2 | 2 | True | 1 | ROZPOCET
| D | 998 | Přesun hmot |  |  |  | 0 |  |  |  |  | 0 |  | 0 |  | 0 | 1 | D | 1 |  |  |  | ROZPOCET | [6 empty] | 0
22 | K | 998226011 | Přesun hmot pro pozemní komunikace a letiště s krytem montovaným ze silničních dílců ze železového nebo předpjatého betonu dopravní vzdálenost do 200 m jakékoliv délky objektu | t | 448 |  | 0 | CS ÚRS 2024 01 |  | základní |  | 0 | 0 | 0 | 0 | 0 | 4 | K | 2 |  |  |  | ROZPOCET | 0 | 0 | 0 | 0 | 0 | 1 | 0 | 4 | -1935998782
| Online PSC |  | https://podminky.urs.cz/item/CS_URS_2024_01/998226011 | [14 empty] | Online PSC | 2
| VV |  | 448 |  | 448 | [12 empty] | VV | 2 | 2 | True | 1 | ROZPOCET
23 | K | 998226094 | Přesun hmot pro pozemní komunikace a letiště s krytem montovaným ze silničních dílců ze železového nebo předpjatého betonu Příplatek k ceně za zvětšený přesun přes vymezenou vodorovnou dopravní vzdálenost do 5000 m | t | 448 |  | 0 | CS ÚRS 2024 01 |  | základní |  | 0 | 0 | 0 | 0 | 0 | 4 | K | 2 |  |  |  | ROZPOCET | 0 | 0 | 0 | 0 | 0 | 1 | 0 | 4 | -1849552443
| Online PSC |  | https://podminky.urs.cz/item/CS_URS_2024_01/998226094 | [14 empty] | Online PSC | 2
| VV |  | 448 |  | 448 | [12 empty] | VV | 2 | 2 | True | 1 | ROZPOCET
24 | K | 998226095 | Přesun hmot pro pozemní komunikace a letiště s krytem montovaným ze silničních dílců ze železového nebo předpjatého betonu Příplatek k ceně za zvětšený přesun přes vymezenou vodorovnou dopravní vzdálenost za každých dalších 5000 m přes 5000 m | t | 3584 |  | 0 | CS ÚRS 2024 01 |  | základní |  | 0 | 0 | 0 | 0 | 0 | 4 | K | 2 |  |  |  | ROZPOCET | 0 | 0 | 0 | 0 | 0 | 1 | 0 | 4 | 1500599912
| Online PSC |  | https://podminky.urs.cz/item/CS_URS_2024_01/998226095 | [14 empty] | Online PSC | 2
| VV |  | (448*4)*2 |  | 3584 | [12 empty] | VV | 2 | 2 | True | 0 | ROZPOCET
| VV |  | Součet |  | 3584 | [12 empty] | VV | 2 | 4 | True | 1 | ROZPOCET

## 06 - VRV - Vedlejší rozpo...
{758f52af-e8aa-42f9-b578-4eaca03cdd17}
2
| KRYCÍ LIST SOUPISU PRACÍ | [7 empty] | v --- níže se nacházejí doplnkové a pomocné údaje k sestavám --- v | [8 empty] | False
Stavba:
PI 16010 Oprava vnitřního povrchu potrubí obtoku vodojemu 1 a 2
Objekt:
06 - VRV - Vedlejší rozpočtové náklady
| KSO: |  |  |  |  | CC-CZ:
| Místo: |  | Zdiměčice u Prahy, Vestec u Prahy |  |  | Datum: | 7. 3. 2024
| Zadavatel: |  |  |  |  | IČ:
DIČ:
| Uchazeč: |  |  |  |  | IČ: | Vyplň údaj
|  | Vyplň údaj |  |  |  | DIČ: | Vyplň údaj
| Projektant: |  |  |  |  | IČ:
DIČ:
| Zpracovatel: |  |  |  |  | IČ: | 47 11 69 01
|  | Vodohospodářský rozvoj a výstavba a.s. |  |  |  | DIČ:
Poznámka:
Soupis prací je sestaven s využitím Cenové soustavy ÚRS. Položky, které pochází z této cenové soustavy, jsou ve sloupci 'Cenová soustava' označeny popisem 'CS ÚRS' a úrovní příslušného kalendářního pololetí. Veškeré další informace vymezující popis a podmínky použití těchto položek z Cenové soustavy, které nejsou uvedeny přímo v soupisu prací, jsou neomezeně dálkově k dispozici na www.cs-urs.cz, sekce Cenové a technické podmínky. Jednotlivé položky armatur a tvarovek zahrnují těsnění, podložky, šrouby, matice, odmaštění, revizi a opravu poškozených ochranných nátěrů. Nedílnou součástí výkazu výměr jsou technické podmínky a požadavky, které jsou součástí textové a výkresové části PD. Všechny navrhované materiály a výrobky musí být v souladu se standardy budoucího provozovatele vodovodního systému a musí být odsouhlaseny provozovatelem před oceňováním rozpočtu.
| Cena bez DPH | [5 empty] | 0
|  |  | Základ daně |  |  | Sazba daně | Výše daně
| DPH | základní | 0 |  |  | 21% | 0
|  | snížená | 0 |  |  | 12% | 0
|  | zákl. přenesená | 0 |  |  | 21% | 0
|  | sníž. přenesená | 0 |  |  | 12% | 0
|  | nulová | 0 |  |  | 0% | 0
| Cena s DPH |  |  | v | CZK |  | 0
| Projektant |  |  | Zpracovatel
| Datum a podpis: |  | Razítko | Datum a podpis: |  |  | Razítko
| Objednavatel |  |  | Uchazeč
| Datum a podpis: |  | Razítko | Datum a podpis: |  |  | Razítko
REKAPITULACE ČLENĚNÍ SOUPISU PRACÍ
Stavba:
PI 16010 Oprava vnitřního povrchu potrubí obtoku vodojemu 1 a 2
Objekt:
06 - VRV - Vedlejší rozpočtové náklady
Místo: |  |  | Zdiměčice u Prahy, Vestec u Prahy |  |  | Datum: | 7. 3. 2024
Zadavatel: | [5 empty] | Projektant:
Uchazeč: |  |  | Vyplň údaj |  |  | Zpracovatel: | Vodohospodářský rozvoj a výstavba a.s.
Kód dílu - Popis | [6 empty] | Cena celkem [CZK]
Náklady ze soupisu prací | [6 empty] | 0 | [11 empty] | -1
| VRN - Vedlejší rozpočtové náklady | [5 empty] | 0
SOUPIS PRACÍ
Stavba:
PI 16010 Oprava vnitřního povrchu potrubí obtoku vodojemu 1 a 2
Objekt:
06 - VRV - Vedlejší rozpočtové náklady
Místo: |  |  | Zdiměčice u Prahy, Vestec u Prahy |  |  | Datum: | 7. 3. 2024
Zadavatel: | [5 empty] | Projektant:
Uchazeč: |  |  | Vyplň údaj |  |  | Zpracovatel: | Vodohospodářský rozvoj a výstavba a.s.
PČ | Typ | Kód | Popis | MJ | Množství | J.cena [CZK] | Cena celkem [CZK] | Cenová soustava |  | DPH | J. Nh [h] | Nh celkem [h] | J. hmotnost [t] | Hmotnost celkem [t] | J. suť [t] | Suť Celkem [t]
Náklady soupisu celkem | [6 empty] | 0 |  |  |  |  | 0 |  | 0 |  | 0 |  | D | -1 | [7 empty] | 0
| D | VRN | Vedlejší rozpočtové náklady |  |  |  | 0 |  |  |  |  | 0 |  | 0 |  | 0 | 5 | D | 0 | ROZPOCET | [6 empty] | 0
1 | K | 2.1 a | Zařízení staveniště v rámci výkopových prací a zřízení vstupů do potrubí | kpl | 1 |  | 0 |  |  | základní |  | 0 | 0 | 0 | 0 | 0 | 4 | K | 1 | ROZPOCET | 0 | 0 | 0 | 0 | 0 | 1 | 0 | 4 | -2102833153
2 | K | 2.1 b | Zařízení staveniště v rámci obnovy vnitřní ochrany potrubí - zřízení, vybavení, zrušení, zabezpečení | kpl | 1 |  | 0 |  |  | základní |  | 0 | 0 | 0 | 0 | 0 | 1024 | K | 1 | ROZPOCET | 0 | 0 | 0 | 0 | 0 | 1 | 0 | 1024 | 393434554
3 | K | 2.2 | Provizorní komunikace včetně zpevnění plochy v místě vedení inženýrských sítí | kpl | 1 |  | 0 |  |  | základní |  | 0 | 0 | 0 | 0 | 0 | 1024 | K | 1 | ROZPOCET | 0 | 0 | 0 | 0 | 0 | 1 | 0 | 1024 | -1495350998
4 | K | 2.3 | Poplatek za dočasný zábor komunikací | kpl | 1 |  | 0 |  |  | základní |  | 0 | 0 | 0 | 0 | 0 | 1024 | K | 1 | ROZPOCET | 0 | 0 | 0 | 0 | 0 | 1 | 0 | 1024 | 865977117
5 | K | 2.4 | Dokumentace skutečného provedení stavby v místech prováděních vstupů | kpl | 1 |  | 0 | CS ÚRS 2024 01 |  | základní |  | 0 | 0 | 0 | 0 | 0 | 1024 | K | 1 | ROZPOCET | 0 | 0 | 0 | 0 | 0 | 1 | 0 | 1024 | -1264431182
| Online PSC |  | https://podminky.urs.cz/item/CS_URS_2024_01/2.4 | [14 empty] | Online PSC | 1
6 | K | 2.5 | Vytyčení inženýrských sítí | kpl | 1 |  | 0 |  |  | základní |  | 0 | 0 | 0 | 0 | 0 | 1024 | K | 1 | ROZPOCET | 0 | 0 | 0 | 0 | 0 | 1 | 0 | 1024 | -2079136441
7 | K | 2.6 | Dopravní značení na staveništi včetně návrhu DIO, projednání a odsouhlasení a realizace | měs | 8 |  | 0 |  |  | základní |  | 0 | 0 | 0 | 0 | 0 | 1024 | K | 1 | ROZPOCET | 0 | 0 | 0 | 0 | 0 | 1 | 0 | 1024 | -401930866
8 | K | 2.7 | Kontrolní zkoušky (viz. Všeobecné technické podmínky a D.1.1 Technická zpráva část 2.5) | měs | 6 |  | 0 |  |  | základní |  | 0 | 0 | 0 | 0 | 0 | 1024 | K | 1 | ROZPOCET | 0 | 0 | 0 | 0 | 0 | 1 | 0 | 1024 | 4893771
9 | K | 2.8 | Harmonogram stavby ( základní + detailní) | kpl | 1 |  | 0 |  |  | základní |  | 0 | 0 | 0 | 0 | 0 | 1024 | K | 1 | ROZPOCET | 0 | 0 | 0 | 0 | 0 | 1 | 0 | 1024 | -818313119
10 | K | 2.9 | Kontrolní a zkušební plán, technologické postupy | kpl | 1 |  | 0 |  |  | základní |  | 0 | 0 | 0 | 0 | 0 | 1024 | K | 1 | ROZPOCET | 0 | 0 | 0 | 0 | 0 | 1 | 0 | 1024 | 2073436831
11 | K | 2.10 | Odstranění nebezpečného odpadu včetně ekologické likvidace zahrnuje naložení a odvoz odpadu vzniklý při realizaci | kpl | 1 |  | 0 |  |  | základní |  | 0 | 0 | 0 | 0 | 0 | 1024 | K | 1 | ROZPOCET | 0 | 0 | 0 | 0 | 0 | 1 | 0 | 1024 | -257604418
12 | K | 2.11 | Územní vlivy | kpl | 1 |  | 0 | CS ÚRS 2024 01 |  | základní |  | 0 | 0 | 0 | 0 | 0 | 1024 | K | 1 | ROZPOCET | 0 | 0 | 0 | 0 | 0 | 1 | 0 | 1024 | 467539622
| Online PSC |  | https://podminky.urs.cz/item/CS_URS_2024_01/2.11 | [14 empty] | Online PSC | 1
13 | K | 2.12 | Kopané sondy pro zjištění přesné polohy obtoků | kpl | 1 |  | 0 |  |  | základní |  | 0 | 0 | 0 | 0 | 0 | 1024 | K | 1 | ROZPOCET | 0 | 0 | 0 | 0 | 0 | 1 | 0 | 1024 | 1671028386

## Seznam figur
SEZNAM FIGUR
Kód: | 2020-002
Stavba: | PI 16010 Oprava vnitřního povrchu potrubí obtoku vodojemu 1 a 2
Datum: | 7. 3. 2024
Kód | Popis | MJ | Výměra
03 | Řešení vstupu do obtoků - jáma č.3, č.5 a č.6
hlr | hloubení ručně |  | 61.605
| "ruční sondování" |  | 0
| "jáma 5+6+3"3,7*3,7*1,5*3 |  | 61.605
hlr | Součet |  | 61.605
Použití figury:
131213131 | Hloubení jam do 10 m3 v soudržných horninách třídy těžitelnosti I skupiny 3 při překopech inženýrských sítí ručně | m3 | 61.605
162251102 | Vodorovné přemístění do 50 m výkopku/sypaniny z horniny třídy těžitelnosti I, skupiny 1 až 3 | m3 | 312.953
167151111 | Nakládání výkopku z hornin třídy těžitelnosti I skupiny 1 až 3 přes 100 m3 | m3 | 156.477
171251101 | Uložení sypaniny do násypů nezhutněných strojně | m3 | 197.136
174151101 | Zásyp jam, šachet rýh nebo kolem objektů sypaninou se zhutněním | m3 | 197.136
hlš | hloubení šachet |  | 135.531
| "jáma 5+6"(3,7*3,7*5,26)*2 |  | 144.019
| "jáma 3"(3,7*3,7*3,88) |  | 53.117
| "odečet ruční hloubení"-61,605 |  | -61.605
hlš | Součet |  | 135.531
Použití figury:
133354102 | Hloubení šachet zapažených v hornině třídy těžitelnosti II skupiny 4 objem do 50 m3 | m3 | 27.106
133154102 | Hloubení šachet zapažených v hornině třídy těžitelnosti I skupiny 1 a 2 objem do 50 m3 | m3 | 27.106
133254103 | Hloubení šachet zapažených v hornině třídy těžitelnosti I, skupiny 3 objem do 100 m3 | m3 | 67.766
133454101 | Hloubení šachet zapažených v hornině třídy těžitelnosti II skupiny 5 objem do 20 m3 | m3 | 13.553
161151103 | Svislé přemístění výkopku z horniny třídy těžitelnosti I, skupiny 1 až 3 hl výkopu přes 4 do 8 m | m3 | 94.872
161151113 | Svislé přemístění výkopku z horniny třídy těžitelnosti II skupiny 4 a 5 hl výkopu přes 4 do 8 m | m3 | 40.659
162251102 | Vodorovné přemístění do 50 m výkopku/sypaniny z horniny třídy těžitelnosti I, skupiny 1 až 3 | m3 | 312.953
162251122 | Vodorovné přemístění přes 20 do 50 m výkopku/sypaniny z horniny třídy těžitelnosti II skupiny 4 a 5 | m3 | 81.319
167151111 | Nakládání výkopku z hornin třídy těžitelnosti I skupiny 1 až 3 přes 100 m3 | m3 | 156.477
167151112 | Nakládání výkopku z hornin třídy těžitelnosti II skupiny 4 a 5 přes 100 m3 | m3 | 40.659
171251101 | Uložení sypaniny do násypů nezhutněných strojně | m3 | 197.136
174151101 | Zásyp jam, šachet rýh nebo kolem objektů sypaninou se zhutněním | m3 | 197.136
sb | stříkaný beton |  | 31.71
| "dle výkr. D.1.3 jáma 5"82,3*0,07*2 |  | 11.522
| "dle výkr. D.1.3 jáma 6"82,3*0,07*2 |  | 11.522
| "dle výkr. D.1.3 jáma 3"61,9*0,07*2 |  | 8.666
sb | Součet |  | 31.71
Použití figury:
58932935 | beton C 25/30 X0,XC1-4,XD1-2,XA1-2,XF1 kamenivo frakce 0/8 | m3 | 31.71
962052211 | Bourání zdiva nadzákladového ze ŽB přes 1 m3 | m3 | 31.71
997221551 | Vodorovná doprava suti bez naložení, ale se složením a s hrubým urovnáním ze sypkých materiálů, na vzdálenost do 1 km | t | 73.071
997221615 | Poplatek za uložení na skládce (skládkovné) stavebního odpadu betonového kód odpadu 17 01 01 | t | 66.591
vp | vodorovné přemístění |  | 73.071
vp | "písek pod silniční dílce+stříkaný beton"sb*2,1+24*0,15*1,8 |  | 73.071
Použití figury:
997221551 | Vodorovná doprava suti bez naložení, ale se složením a s hrubým urovnáním ze sypkých materiálů, na vzdálenost do 1 km | t | 73.071
997221559 | Vodorovná doprava suti bez naložení, ale se složením a s hrubým urovnáním Příplatek k ceně za každý další i započatý 1 km přes 1 km | t | 657.639
997221611 | Nakládání na dopravní prostředky pro vodorovnou dopravu suti | t | 73.071
04 | Řešení vstupu do obtoků - jáma č.1, č.2, č.4, č.7, č.8, č.9 a č.10
hlr | hloubení ručně |  | 137.596
| "ruční sondování" |  | 0
| "jáma 1+2+7+8+9+10+4"3,62*3,62*1,5*7 |  | 137.596
hlr | Součet |  | 137.596
Použití figury:
131213131 | Hloubení jam do 10 m3 v soudržných horninách třídy těžitelnosti I skupiny 3 při překopech inženýrských sítí ručně | m3 | 137.596
133354103 | Hloubení šachet zapažených v hornině třídy těžitelnosti II skupiny 4 objem do 100 m3 | m3 | 86.253
162251102 | Vodorovné přemístění do 50 m výkopku/sypaniny z horniny třídy těžitelnosti I, skupiny 1 až 3 | m3 | 878.964
167151111 | Nakládání výkopku z hornin třídy těžitelnosti I skupiny 1 až 3 přes 100 m3 | m3 | 439.482
171251101 | Uložení sypaniny do násypů nezhutněných strojně | m3 | 568.862
174151101 | Zásyp jam, šachet rýh nebo kolem objektů sypaninou se zhutněním | m3 | 568.862
hlš | hloubení šachet |  | 431.266
| "jáma 1"(3,62*3,62*3,54) |  | 46.39
| "jáma 2"(3,62*3,62*3,54) |  | 46.39
| "jáma 4"(3,62*3,62*2,35) |  | 30.795
| "jáma 7"(3,62*3,62*3,15) |  | 41.279
| "jáma 8"(3,62*3,62*3,22) |  | 42.196
| "jáma 9"(3,62*3,62*3,22) |  | 42.196
| "jáma 10"(3,62*3,62*3,39) |  | 44.424
| "odečet ruční hloubení"hlr |  | 137.596
hlš | Součet |  | 431.266
Použití figury:
133354103 | Hloubení šachet zapažených v hornině třídy těžitelnosti II skupiny 4 objem do 100 m3 | m3 | 86.253
133154103 | Hloubení šachet zapažených v hornině třídy těžitelnosti I skupiny 1 a 2 objem do 100 m3 | m3 | 86.253
133254104 | Hloubení šachet zapažených v hornině třídy těžitelnosti I skupiny 3 objem přes 100 m3 | m3 | 215.633
133454102 | Hloubení šachet zapažených v hornině třídy těžitelnosti II skupiny 5 objem do 50 m3 | m3 | 43.127
161151103 | Svislé přemístění výkopku z horniny třídy těžitelnosti I skupiny 1 až 3 hl výkopu přes 4 do 8 m | m3 | 301.886
161151113 | Svislé přemístění výkopku z horniny třídy těžitelnosti II skupiny 4 a 5 hl výkopu přes 4 do 8 m | m3 | 129.38
162251102 | Vodorovné přemístění do 50 m výkopku/sypaniny z horniny třídy těžitelnosti I, skupiny 1 až 3 | m3 | 878.964
162251122 | Vodorovné přemístění přes 20 do 50 m výkopku/sypaniny z horniny třídy těžitelnosti II skupiny 4 a 5 | m3 | 258.76
167151111 | Nakládání výkopku z hornin třídy těžitelnosti I skupiny 1 až 3 přes 100 m3 | m3 | 439.482
167151112 | Nakládání výkopku z hornin třídy těžitelnosti II skupiny 4 a 5 přes 100 m3 | m3 | 129.38
171251101 | Uložení sypaniny do násypů nezhutněných strojně | m3 | 568.862
174151101 | Zásyp jam, šachet rýh nebo kolem objektů sypaninou se zhutněním | m3 | 568.862
sb | stříkaný beton |  | 31.71
Použití figury:
962052211 | Bourání zdiva nadzákladového ze ŽB přes 1 m3 | m3 | 31.71
997221551 | Vodorovná doprava suti bez naložení, ale se složením a s hrubým urovnáním ze sypkých materiálů, na vzdálenost do 1 km | t | 81.711
997221615 | Poplatek za uložení na skládce (skládkovné) stavebního odpadu betonového kód odpadu 17 01 01 | t | 66.591
vp | vodorovné přemístění |  | 81.711
vp | "písek pod silniční dílce+stříkaný beton"sb*2,1+56*0,15*1,8 |  | 81.711
Použití figury:
997221551 | Vodorovná doprava suti bez naložení, ale se složením a s hrubým urovnáním ze sypkých materiálů, na vzdálenost do 1 km | t | 81.711
997221559 | Vodorovná doprava suti bez naložení, ale se složením a s hrubým urovnáním Příplatek k ceně za každý další i započatý 1 km přes 1 km | t | 735.399
997221611 | Nakládání na dopravní prostředky pro vodorovnou dopravu suti | t | 81.711