## Kabelový seznam
U [V] | Délka [m] | KABEL / VODIČ | ODKUD / OZNAČENÍ / KAM | POZNÁMKA
RTN-1.2
230 | 70 | CYKY-J 3x2,5 | 1.2WL04 | PŘÍVOD Z ROZVADĚČE RTN-1.2
|  |  | RS1 | NAPĚTÍ UPS
RS1
400 | 80 | CYKY-J 5x2,5 | WL 001 | ZÁSUVKA 400V/16A
|  |  | XC01 | GARÁŽ
RS1
400 | 80 | CYKY-J 5x2,5 | WL 002 | ZÁSUVKA 400V/16A
|  |  | XC02 | DÍLNA
RS1
230 | 80 | CYKY-J 3x2,5 | WL 003 | ZÁSUVKA 4230V/16A
|  |  | XC03 | GARÁŽ
|  |  | RS1 | ZÁSUVKOVÉ SKŘÍNĚ -
400 | 45 | CYKY-J 5x10 | WL 004 | RAMPA VE VODOJEMU
|  |  | XC1 | DÉLKA K PRVNÍ SKŘÍNI/SPOJKA
RS1
400 | 44 | CYKY-J 5x10 | WL 004 | ZÁSUVKOVÉ SKŘÍNĚ -
|  |  | XC5.1, XC5.2 | ARMATURNÍ KOMORA
RS1
230 | 12 | CYKY-J 3x2,5 | WL 006 | OSVĚTLENÍ ROZVODNY V AKO 1.
EL06.1, EL06.2
230 | 2 | CYKY-O 3x1,5 | Z KRABICE K VYPÍNAČI | OSVĚTLENÍ ROZVODNY V AKO 1.
BEZ OZNAČENÍ
RS1
230 | 17 | CYKY-J 3x2,5 | WL 007 | ZÁSUVKY V ROZVODNĚ AKO 1.
XC07.1, XC07.2
RS1
230 | 17 | CYKY-J 3x2,5 | WL 008 | PŘÍMOTOPNÝ KONVEKTOR
|  |  | EH08 | V ROZVODNĚ AKO 1.
|  |  | RS1 | ŽÁROVKOVÉ OSVĚTLENÍ -
400 | 30 | CYKY-J 5x2,5 | WL 039 | RAMPA VE VODOJEMU
|  |  | EL39 | DÉLKA K PRVNÍMU SVÍTIDLU/SPOJKA
|  |  | RS1 | OVLÁDÁNÍ ŽÁROVKOVÉHO OSVĚTLENÍ
230 | 30 | CYKY-J 5x1,5 | WS 039 | RAMPA VE VODOJEMU
|  |  | MS39 | DÉLKA K PRVNÍMU OVLADAČI/SPOJKA
|  |  | RS1 | VÝBOJKOVÉ OSVĚTLENÍ -
400 | 45 | CYKY-J 5x2,5 | WL 026 | RAMPA VE VODOJEMU
|  |  | EL26 | DÉLKA K PRVNÍMU SVÍTIDLU/SPOJKA
|  |  | RS1 | OVLÁDÁNÍ VÝBOJKOVÉHO OSVĚTLENÍ
230 | 30 | CYKY-J 5x1,5 | WS 026 | RAMPA VE VODOJEMU
|  |  | MS26 | DÉLKA K PRVNÍMU OVLADAČI/SPOJKA
|  |  | RS1 | ÚNIKOVÉ OSVĚTLENÍ
230 | 30 | CYKY-J 3x2,5 | WL 037 | RAMPA VE VODOJEMU
|  |  | EL37 | DÉLKA K PRVNÍMU SVÍTIDLU/SPOJKA
|  |  | RS1 | ŽÁROVKOVÉ OSVĚTLENÍ -
400 | 35 | CYKY-J 5x2,5 | WL 028 | CHODBA POD VODOJEMEM
|  |  | EL28 | DÉLKA K PRVNÍMU SVÍTIDLU/SPOJKA
|  |  | RS1 | OVLÁDÁNÍ ŽÁROVKOVÉHO OSVĚTLENÍ
230 | 35 | CYKY-J 5x1,5 | WS 028 | CHODBA POD VODOJEMEM
|  |  | MS28 | DÉLKA K PRVNÍMU OVLADAČI/SPOJKA
|  |  | RS1 | ÚNIKOVÉ OSVĚTLENÍ
230 | 35 | CYKY-J 3x2,5 | WS 029 | CHODBA POD VODOJEMEM
|  |  | EL29 | DÉLKA K PRVNÍMU SVÍTIDLU/SPOJKA
RS1
230 | 45 | CYKY-J 3x2,5 | WL 038.1 | REFLEKTOROVÉ OSVĚTLENÍ
|  |  | EL38.1 | ARMATURNÍ KOMORA
RS1
230 | 65 | CYKY-J 3x2,5 | WL 038.2 | REFLEKTOROVÉ OSVĚTLENÍ
|  |  | EL38.2 | ARMATURNÍ KOMORA
|  |  | RS1 | OVLÁDÁNÍ REFLEKTOROVÉHO OSVĚTLENÍ
230 | 82 | CYKY-J 5x1,5 | WS 038 | A LED OSVĚTLENÍ
|  |  | MS38.1 | ARMATURNÍ KOMORA
RS1
230 | 88 | CYKY-J 3x2,5 | WL 040.1 | LED OSVĚTLENÍ -
|  |  | EL40.1 | ARMATURNÍ KOMORA
RS1
230 | 70 | CYKY-J 3x2,5 | WL 040.2 | LED OSVĚTLENÍ -
|  |  | EL40.2 | ARMATURNÍ KOMORA
RS1
230 | 76 | CYKY-J 3x2,5 | WL 041.1 | ÚNIKOVÉ OSVĚTLENÍ
|  |  | EL41.1 | ARMATURNÍ KOMORA
RS1
230 | 85 | CYKY-J 3x2,5 | WL 041.2 | ÚNIKOVÉ OSVĚTLENÍ
|  |  | EL41.2 | ARMATURNÍ KOMORA
RS1
230 | 100 | CYKY-J 3x2,5 | WL 011 | OSVĚTLENÍ
|  |  | EL11 | ARMATURNÍ KOMORA-PODESTA
Poznámka: Délky kabelů jsou odměřeny z
výkresů dwg. Jejich délka se může v
závislosti na skutečných podmínkách kabelových
tras mírně lišit. Kabely je proto nutné dodat
v pokud možno v celkových délkách.