## Rekapitulace stavby
Export Komplet | [24 empty] | VZ | 2.0 | ZAMOK |  |  |  |  | False | False | {54e562a5-f667-4c6c-b3f1-d66a0c980e85}
[31 empty] | 0,01 | 21
[31 empty] | 0,01 | 12
|  | REKAPITULACE STAVBY | [15 empty] | v --- níže se nacházejí doplnkové a pomocné údaje k sestavám --- v | [11 empty] | Návod na vyplnění | 0,001
|  | Kód: |  |  |  |  | 757 | [22 empty] | Měnit lze pouze buňky se žlutým podbarvením! 1) v Rekapitulaci stavby vyplňte údaje o Uchazeči (přenesou se do ostatních sestav i v jiných listech) 2) na vybraných listech vyplňte v sestavě Soupis prací ceny u položek | 0,01
|  | Stavba: |  |  |  |  | PI24009 Vnější sanace regulačního vodojemu 2 | [23 empty] | 0,01
|  | KSO: | [11 empty] | CC-CZ: | [16 empty] | 0,01
|  | Místo: |  |  |  |  | Hulice | [6 empty] | Datum: |  | 5. 6. 2024 | [14 empty] | 0,01
0,01
|  | Zadavatel: | [11 empty] | IČ: |  | 26496224 | [14 empty] | 0,01
|  |  | VODA Želivka, a.s., K Horkám 16/23, 102 00 Praha | [10 empty] | DIČ: |  | CZ26496224 | [14 empty] | 0,01
0,01
|  | Uchazeč: | [11 empty] | IČ: |  | Vyplň údaj | [14 empty] | 0,01
|  |  | Vyplň údaj | [10 empty] | DIČ: |  | Vyplň údaj | [14 empty] | 0,01
False
|  | Projektant: | [11 empty] | IČ: |  | 03482146 | [14 empty] | False
|  |  | Ing. Ladislav Vejsada, Děkančice 15, 396 01 | [10 empty] | DIČ: | [16 empty] | True
0,01
|  | Zpracovatel: | [11 empty] | IČ: | [16 empty] | 0,01
[14 empty] | DIČ: | [16 empty] | True
Poznámka:
Soupis prací je sestaven s využitím Cenové soustavy ÚRS. Položky, které pochází z této cenové soustavy, jsou ve sloupci 'Cenová soustava' označeny popisem 'CS ÚRS' a úrovní příslušného kalendářního pololetí. Veškeré další informace vymezující popis a podmínky použití těchto položek z Cenové soustavy, které nejsou uvedeny přímo v soupisu prací, jsou neomezeně dálkově k dispozici na webu podminky.urs.cz.
|  | Cena bez DPH | [11 empty] | 0
[8 empty] | Sazba daně |  | Základ daně |  |  |  | Výše daně
|  | DPH |  | základní |  |  |  | 21% |  | 0 |  |  |  | 0
|  |  |  | snížená |  |  |  | 12% |  | 0 |  |  |  | 0
|  | DPH |  | zákl. přenesená |  |  |  | 21% |  | 0 |  |  |  | 0
|  |  |  | sníž. přenesená |  |  |  | 12% |  | 0 |  |  |  | 0
|  |  |  | nulová |  |  |  | 0% |  | 0 |  |  |  | 0
|  | Cena s DPH | [6 empty] | v |  | CZK |  |  | 0
REKAPITULACE OBJEKTŮ STAVBY A SOUPISŮ PRACÍ
| Kód: | [6 empty] | 757
| Stavba: | [6 empty] | PI24009 Vnější sanace regulačního vodojemu 2
| Místo: | [6 empty] | Hulice |  |  |  |  | Datum: |  | 5. 6. 2024
| Zadavatel: | [6 empty] | VODA Želivka, a.s., K Horkám 16/23, 102 00 Praha |  |  |  |  | Projektant: |  | Ing. Ladislav Vejsada, Děkančice 15, 396 01 |  |  | Informatívní údaje z listů zakázek
| Uchazeč: | [11 empty] | Zpracovatel:
| Kód |  |  |  | Popis | [6 empty] | Cena bez DPH [CZK] |  |  |  | Cena s DPH [CZK] | Typ | z toho Ostat. náklady [CZK] | DPH [CZK] | Normohodiny [h] | DPH základní [CZK] | DPH snížená [CZK] | DPH základní přenesená [CZK] | DPH snížená přenesená [CZK] | Základna DPH základní | Základna DPH snížená | Základna DPH zákl. přenesená | Základna DPH sníž. přenesená | Základna DPH nulová
| Náklady stavby celkem | [10 empty] | 0 |  |  |  | 0 |  | 0 | 0 | 0 | 0 | 0 | 0 | 0 | 0 | 0 | 0 | 0 | 0 |  | D | 0 | ###NOIMPORT### | IMPORT | {54e562a5-f667-4c6c-b3f1-d66a0c980e85} | {00000000-0000-0000-0000-000000000000}
/ |  | SO 01 |  |  |  | Regulační vodojem 2 | [5 empty] | 0 |  |  |  | 0 | STA | 0 | 0 | 0 | 0 | 0 | 0 | 0 | 0 | 0 | 0 | 0 | 0 |  |  | 1 |  | IMPORT | {ca69e946-2f9d-4e84-86a3-e444e4cea954} | {54e562a5-f667-4c6c-b3f1-d66a0c980e85} | 2
/ |  | VN a ON |  |  |  | Vedlejší náklady a ostatní náklady | [5 empty] | 0 |  |  |  | 0 | STA | 0 | 0 | 0 | 0 | 0 | 0 | 0 | 0 | 0 | 0 | 0 | 0 |  |  | 1 |  | IMPORT | {bc1ede47-c3a7-42ba-b3b4-b915f93e22ff} | {54e562a5-f667-4c6c-b3f1-d66a0c980e85} | 2

## SO 01 - Regulační vodojem 2
{ca69e946-2f9d-4e84-86a3-e444e4cea954}
2
| KRYCÍ LIST SOUPISU PRACÍ | [7 empty] | v --- níže se nacházejí doplnkové a pomocné údaje k sestavám --- v | [8 empty] | True
Stavba:
PI24009 Vnější sanace regulačního vodojemu 2
Objekt:
SO 01 - Regulační vodojem 2
| KSO: |  |  |  |  | CC-CZ:
| Místo: |  | Hulice |  |  | Datum: | 5. 6. 2024
| Zadavatel: |  |  |  |  | IČ: | 26496224
|  | VODA Želivka, a.s., K Horkám 16/23, 102 00 Praha |  |  |  | DIČ: | CZ26496224
| Uchazeč: |  |  |  |  | IČ: | Vyplň údaj
|  | Vyplň údaj |  |  |  | DIČ: | Vyplň údaj
| Projektant: |  |  |  |  | IČ: | 03482146
|  | Ing. Ladislav Vejsada, Děkančice 15, 396 01 |  |  |  | DIČ:
| Zpracovatel: |  |  |  |  | IČ:
DIČ:
Poznámka:
Soupis prací je sestaven s využitím Cenové soustavy ÚRS. Položky, které pochází z této cenové soustavy, jsou ve sloupci 'Cenová soustava' označeny popisem 'CS ÚRS' a úrovní příslušného kalendářního pololetí. Veškeré další informace vymezující popis a podmínky použití těchto položek z Cenové soustavy, které nejsou uvedeny přímo v soupisu prací, jsou neomezeně dálkově k dispozici na webu podminky.urs.cz.
| Cena bez DPH | [5 empty] | 0
|  |  | Základ daně |  |  | Sazba daně | Výše daně
| DPH | základní | 0 |  |  | 21% | 0
|  | snížená | 0 |  |  | 12% | 0
| DPH | zákl. přenesená | 0 |  |  | 21% | 0
|  | sníž. přenesená | 0 |  |  | 12% | 0
|  | nulová | 0 |  |  | 0% | 0
| Cena s DPH |  |  | v | CZK |  | 0
REKAPITULACE ČLENĚNÍ SOUPISU PRACÍ
Stavba:
PI24009 Vnější sanace regulačního vodojemu 2
Objekt:
SO 01 - Regulační vodojem 2
Místo: |  |  | Hulice |  |  | Datum: | 5. 6. 2024
Zadavatel: |  |  | VODA Želivka, a.s., K Horkám 16/23, 102 00 Praha |  |  | Projektant: | Ing. Ladislav Vejsada, Děkančice 15, 396 01
Uchazeč: |  |  | Vyplň údaj |  |  | Zpracovatel:
Kód dílu - Popis | [6 empty] | Cena celkem [CZK]
Náklady stavby celkem | [6 empty] | 0 | [11 empty] | -1
| HSV - Práce a dodávky HSV | [5 empty] | 0
| 1 - Zemní práce | [5 empty] | 0
| 4 - Vodorovné konstrukce | [5 empty] | 0
| 6 - Úpravy povrchů, podlahy a osazování výplní | [5 empty] | 0
| 9 - Ostatní konstrukce a práce, bourání | [5 empty] | 0
| 997 - Přesun sutě | [5 empty] | 0
| 998 - Přesun hmot | [5 empty] | 0
| PSV - Práce a dodávky PSV | [5 empty] | 0
| 712 - Povlakové krytiny | [5 empty] | 0
| 713 - Izolace tepelné | [5 empty] | 0
| 764 - Konstrukce klempířské | [5 empty] | 0
| 766 - Konstrukce truhlářské | [5 empty] | 0
| 783 - Dokončovací práce - nátěry | [5 empty] | 0
| 789 - Povrchové úpravy ocelových konstrukcí a technologických zařízení | [5 empty] | 0
SOUPIS PRACÍ
Stavba:
PI24009 Vnější sanace regulačního vodojemu 2
Objekt:
SO 01 - Regulační vodojem 2
Místo: |  |  | Hulice |  |  | Datum: | 5. 6. 2024
Zadavatel: |  |  | VODA Želivka, a.s., K Horkám 16/23, 102 00 Praha |  |  | Projektant: | Ing. Ladislav Vejsada, Děkančice 15, 396 01
Uchazeč: |  |  | Vyplň údaj |  |  | Zpracovatel:
PČ | Typ | Kód | Popis | MJ | Množství | J.cena [CZK] | Cena celkem [CZK] | Cenová soustava |  | DPH | J. Nh [h] | Nh celkem [h] | J. hmotnost [t] | Hmotnost celkem [t] | J. suť [t] | Suť Celkem [t]
Náklady soupisu celkem | [6 empty] | 0 |  |  |  |  | 0 |  | 170.0746 |  | 41.8661 |  | D | -1 | [10 empty] | 0
| D | HSV | Práce a dodávky HSV |  |  |  | 0 |  |  |  |  | 0 |  | 162.4469 |  | 40.0872 | 1 | D | 0 |  |  |  | ROZPOCET | [6 empty] | 0
| D | 1 | Zemní práce |  |  |  | 0 |  |  |  |  | 0 |  | 0.031161 |  | 0.25035 | 1 | D | 1 |  |  |  | ROZPOCET | [6 empty] | 0
1 | K | 113311121 | Odstranění geotextilií v komunikacích | m2 | 312.932 |  | 0 | CS ÚRS 2024 01 |  | zákl. přenesená |  | 0 | 0 | 0 | 0.0008 | 0.25035 | 4 | K | 2 |  |  |  | ROZPOCET | 0 | 0 | 0 | 0 | 0 | 4 | 0 | 4 | -910240445
| PP |  | Odstranění geosyntetik s uložením na vzdálenost do 20 m nebo naložením na dopravní prostředek geotextilie | [14 empty] | PP | 2
| Online PSC |  | https://podminky.urs.cz/item/CS_URS_2024_01/113311121 | [14 empty] | Online PSC | 2
| P |  | Poznámka k položce: jedná se o odstranění geotextilie pod demontovanou betonovou dlažbou | [14 empty] | P | 2
| VV |  | "demontáž geotextilie pod demontovanou dlažbou - detail 1-1" (1,005+0,15)*72,92 |  | 84.223 | [12 empty] | VV | 2 | 2 | True | 0 | ROZPOCET
| VV |  | "demontáž geotextilie pod demontovanou dlažbou - detail 2-2" (1,005+0,15)*67,09 |  | 77.489 | [12 empty] | VV | 2 | 2 | True | 0 | ROZPOCET
| VV |  | "demontáž geotextilie pod demontovanou dlažbou - detail 3-3" (0,905+0,15)*6,56 |  | 6.921 | [12 empty] | VV | 2 | 2 | True | 0 | ROZPOCET
| VV |  | "demontáž geotextilie pod demontovanou dlažbou - detail 4-4" 1,505*95,88 |  | 144.299 | [12 empty] | VV | 2 | 2 | True | 0 | ROZPOCET
| VV |  | Součet |  | 312.932 | [12 empty] | VV | 2 | 4 | True | 1 | ROZPOCET
2 | K | 121151123 | Sejmutí ornice plochy přes 500 m2 tl vrstvy do 200 mm strojně | m2 | 1246.45 |  | 0 | CS ÚRS 2024 01 |  | zákl. přenesená |  | 0 | 0 | 0 | 0 | 0 | 4 | K | 2 |  |  |  | ROZPOCET | 0 | 0 | 0 | 0 | 0 | 4 | 0 | 4 | 626972478
| PP |  | Sejmutí ornice strojně při souvislé ploše přes 500 m2, tl. vrstvy do 200 mm | [14 empty] | PP | 2
| Online PSC |  | https://podminky.urs.cz/item/CS_URS_2024_01/121151123 | [14 empty] | Online PSC | 2
| P |  | Poznámka k položce: položka zahrnuje naložení ornice na auto | [14 empty] | P | 2
| VV |  | "viz celkový půdorys" (52,27+72,92+57+67,1)*5 |  | 1246.45 | [12 empty] | VV | 2 | 2 | True | 0 | ROZPOCET
| VV |  | Součet |  | 1246.45 | [12 empty] | VV | 2 | 4 | True | 1 | ROZPOCET
3 | K | 132212131 | Hloubení nezapažených rýh šířky do 800 mm v soudržných horninách třídy těžitelnosti I skupiny 3 ručně | m3 | 9.515 |  | 0 | CS ÚRS 2024 01 |  | zákl. přenesená |  | 0 | 0 | 0 | 0 | 0 | 4 | K | 2 |  |  |  | ROZPOCET | 0 | 0 | 0 | 0 | 0 | 4 | 0 | 4 | 1085774794
| PP |  | Hloubení nezapažených rýh šířky do 800 mm ručně s urovnáním dna do předepsaného profilu a spádu v hornině třídy těžitelnosti I skupiny 3 soudržných | [14 empty] | PP | 2
| Online PSC |  | https://podminky.urs.cz/item/CS_URS_2024_01/132212131 | [14 empty] | Online PSC | 2
| P |  | Poznámka k položce: včetně naložení na auto | [14 empty] | P | 2
| VV |  | "25% z celkového výkopu pro okapový chodníček a pro žlabovky" | [14 empty] | VV | 2 | 1 | True | 0 | ROZPOCET
| VV |  | "pro žlabovky - detail 1-1" 72,92*0,8*0,3*0,25 |  | 4.375 | [12 empty] | VV | 2 | 2 | True | 0 | ROZPOCET
| VV |  | "pro okapový chodníček- detail 2-2" 67,09*0,6*0,225*0,25 |  | 2.264 | [12 empty] | VV | 2 | 2 | True | 0 | ROZPOCET
| VV |  | "pro žlabovky po vybourání stáv. žlabovek - detail 4-4" 95,88*(0,8*0,3-0,6*0,2)*0,25 |  | 2.876 | [12 empty] | VV | 2 | 2 | True | 0 | ROZPOCET
| VV |  | Součet |  | 9.515 | [12 empty] | VV | 2 | 4 | True | 1 | ROZPOCET
4 | K | 132251101 | Hloubení rýh nezapažených š do 800 mm v hornině třídy těžitelnosti I skupiny 3 objem do 20 m3 strojně | m3 | 28.548 |  | 0 | CS ÚRS 2024 01 |  | zákl. přenesená |  | 0 | 0 | 0 | 0 | 0 | 4 | K | 2 |  |  |  | ROZPOCET | 0 | 0 | 0 | 0 | 0 | 4 | 0 | 4 | -1440583330
| PP |  | Hloubení nezapažených rýh šířky do 800 mm strojně s urovnáním dna do předepsaného profilu a spádu v hornině třídy těžitelnosti I skupiny 3 do 20 m3 | [14 empty] | PP | 2
| Online PSC |  | https://podminky.urs.cz/item/CS_URS_2024_01/132251101 | [14 empty] | Online PSC | 2
| P |  | Poznámka k položce: včetně naložení na auto | [14 empty] | P | 2
| VV |  | "75% z celkového výkopu pro okapový chodníček a pro žlabovky" | [14 empty] | VV | 2 | 1 | True | 0 | ROZPOCET
| VV |  | "pro žlabovky - detail 1-1" 72,92*0,8*0,3*0,75 |  | 13.126 | [12 empty] | VV | 2 | 2 | True | 0 | ROZPOCET
| VV |  | "pro okapový chodníček- detail 2-2" 67,09*0,6*0,225*0,75 |  | 6.793 | [12 empty] | VV | 2 | 2 | True | 0 | ROZPOCET
| VV |  | "pro žlabovky po vybourání stáv. žlabovek - detail 4-4" 95,88*(0,8*0,3-0,6*0,2)*0,75 |  | 8.629 | [12 empty] | VV | 2 | 2 | True | 0 | ROZPOCET
| VV |  | Součet |  | 28.548 | [12 empty] | VV | 2 | 4 | True | 1 | ROZPOCET
5 | K | 162206111 | Vodorovné přemístění do 20 m bez naložení výkopku ze zemin schopných zúrodnění | m3 | 498.58 |  | 0 | CS ÚRS 2024 01 |  | zákl. přenesená |  | 0 | 0 | 0 | 0 | 0 | 4 | K | 2 |  |  |  | ROZPOCET | 0 | 0 | 0 | 0 | 0 | 4 | 0 | 4 | 504245203
| PP |  | Vodorovné přemístění výkopku bez naložení, avšak se složením zemin schopných zúrodnění, na vzdálenost do 20 m | [14 empty] | PP | 2
| Online PSC |  | https://podminky.urs.cz/item/CS_URS_2024_01/162206111 | [14 empty] | Online PSC | 2
| VV |  | "viz celkový půdorys - doprava na mezideponii" (52,27+72,92+57+67,1)*5*0,2 |  | 249.29 | [12 empty] | VV | 2 | 2 | True | 0 | ROZPOCET
| VV |  | "viz celkový půdorys - doprava z mezideponie zpět na rozhrnutí" (52,27+72,92+57+67,1)*5*0,2 |  | 249.29 | [12 empty] | VV | 2 | 2 | True | 0 | ROZPOCET
| VV |  | Součet |  | 498.58 | [12 empty] | VV | 2 | 4 | True | 1 | ROZPOCET
6 | K | 162751117 | Vodorovné přemístění přes 9 000 do 10000 m výkopku/sypaniny z horniny třídy těžitelnosti I skupiny 1 až 3 | m3 | 38.063 |  | 0 | CS ÚRS 2024 01 |  | zákl. přenesená |  | 0 | 0 | 0 | 0 | 0 | 4 | K | 2 |  |  |  | ROZPOCET | 0 | 0 | 0 | 0 | 0 | 4 | 0 | 4 | 1623638016
| PP |  | Vodorovné přemístění výkopku nebo sypaniny po suchu na obvyklém dopravním prostředku, bez naložení výkopku, avšak se složením bez rozhrnutí z horniny třídy těžitelnosti I skupiny 1 až 3 na vzdálenost přes 9 000 do 10 000 m | [14 empty] | PP | 2
| Online PSC |  | https://podminky.urs.cz/item/CS_URS_2024_01/162751117 | [14 empty] | Online PSC | 2
| VV |  | "odvoz přebytečné zeminy ze zemních prací přímo na skládku - viz položky zemních prací" 9,515+28,548 |  | 38.063 | [12 empty] | VV | 2 | 2 | True | 0 | ROZPOCET
| VV |  | Součet |  | 38.063 | [12 empty] | VV | 2 | 4 | True | 1 | ROZPOCET
7 | K | 167103101 | Nakládání výkopku ze zemin schopných zúrodnění | m3 | 249.29 |  | 0 | CS ÚRS 2024 01 |  | zákl. přenesená |  | 0 | 0 | 0 | 0 | 0 | 4 | K | 2 |  |  |  | ROZPOCET | 0 | 0 | 0 | 0 | 0 | 4 | 0 | 4 | -1000641955
| PP |  | Nakládání neulehlého výkopku z hromad zeminy schopné zúrodnění | [14 empty] | PP | 2
| Online PSC |  | https://podminky.urs.cz/item/CS_URS_2024_01/167103101 | [14 empty] | Online PSC | 2
| VV |  | "viz celkový půdorys - pro dopravu z mezideponie zpět na rozhrnutí" (52,27+72,92+57+67,1)*5*0,2 |  | 249.29 | [12 empty] | VV | 2 | 2 | True | 0 | ROZPOCET
| VV |  | Součet |  | 249.29 | [12 empty] | VV | 2 | 4 | True | 1 | ROZPOCET
8 | K | 171201221 | Poplatek za uložení na skládce (skládkovné) zeminy a kamení kód odpadu 17 05 04 | t | 62.804 |  | 0 | CS ÚRS 2024 01 |  | zákl. přenesená |  | 0 | 0 | 0 | 0 | 0 | 4 | K | 2 |  |  |  | ROZPOCET | 0 | 0 | 0 | 0 | 0 | 4 | 0 | 4 | 1367007988
| PP |  | Poplatek za uložení stavebního odpadu na skládce (skládkovné) zeminy a kamení zatříděného do Katalogu odpadů pod kódem 17 05 04 | [14 empty] | PP | 2
| Online PSC |  | https://podminky.urs.cz/item/CS_URS_2024_01/171201221 | [14 empty] | Online PSC | 2
| VV |  | "odvoz přebytečné zeminy ze zemních prací přímo na skládku - viz položky zemních prací" (9,515+28,548)*1,65 |  | 62.804 | [12 empty] | VV | 2 | 2 | True | 0 | ROZPOCET
| VV |  | Součet |  | 62.804 | [12 empty] | VV | 2 | 4 | True | 1 | ROZPOCET
9 | K | 181351103 | Rozprostření ornice tl vrstvy do 200 mm pl přes 100 do 500 m2 v rovině nebo ve svahu do 1:5 strojně | m2 | 1246.45 |  | 0 | CS ÚRS 2024 01 |  | zákl. přenesená |  | 0 | 0 | 0 | 0 | 0 | 4 | K | 2 |  |  |  | ROZPOCET | 0 | 0 | 0 | 0 | 0 | 4 | 0 | 4 | -1296417467
| PP |  | Rozprostření a urovnání ornice v rovině nebo ve svahu sklonu do 1:5 strojně při souvislé ploše přes 100 do 500 m2, tl. vrstvy do 200 mm | [14 empty] | PP | 2
| Online PSC |  | https://podminky.urs.cz/item/CS_URS_2024_01/181351103 | [14 empty] | Online PSC | 2
| VV |  | "viz celkový půdorys" (52,27+72,92+57+67,1)*5 |  | 1246.45 | [12 empty] | VV | 2 | 2 | True | 0 | ROZPOCET
| VV |  | Součet |  | 1246.45 | [12 empty] | VV | 2 | 4 | True | 1 | ROZPOCET
10 | K | 181451311 | Založení trávníku strojně v jedné operaci v rovině nebo na svahu do 1:5 | m2 | 1246.45 |  | 0 | CS ÚRS 2024 01 |  | zákl. přenesená |  | 0 | 0 | 0 | 0 | 0 | 4 | K | 2 |  |  |  | ROZPOCET | 0 | 0 | 0 | 0 | 0 | 4 | 0 | 4 | 1768004750
| PP |  | Založení trávníku strojně výsevem včetně utažení na ploše v rovině nebo na svahu do 1:5 | [14 empty] | PP | 2
| Online PSC |  | https://podminky.urs.cz/item/CS_URS_2024_01/181451311 | [14 empty] | Online PSC | 2
| VV |  | "viz celkový půdorys" (52,27+72,92+57+67,1)*5 |  | 1246.45 | [12 empty] | VV | 2 | 2 | True | 0 | ROZPOCET
| VV |  | Součet |  | 1246.45 | [12 empty] | VV | 2 | 4 | True | 1 | ROZPOCET
11 | M | 00572410 | osivo směs travní parková | kg | 31.161 |  | 0 | CS ÚRS 2024 01 |  | zákl. přenesená |  | 0 | 0.001 | 0.031161 | 0 | 0 | 8 | M | 2 |  |  |  | ROZPOCET | 0 | 0 | 0 | 0 | 0 | 4 | 0 | 4 | -1480663423
| PP |  | osivo směs travní parková | [14 empty] | PP | 2
| VV |  | "viz celkový půdorys" (52,27+72,92+57+67,1)*5*0,025 |  | 31.161 | [12 empty] | VV | 2 | 2 | True | 0 | ROZPOCET
| VV |  | Součet |  | 31.161 | [12 empty] | VV | 2 | 4 | True | 1 | ROZPOCET
12 | K | 183403161 | Obdělání půdy válením v rovině a svahu do 1:5 | m2 | 1246.45 |  | 0 | CS ÚRS 2024 01 |  | zákl. přenesená |  | 0 | 0 | 0 | 0 | 0 | 4 | K | 2 |  |  |  | ROZPOCET | 0 | 0 | 0 | 0 | 0 | 4 | 0 | 4 | -872070286
| PP |  | Obdělání půdy válením v rovině nebo na svahu do 1:5 | [14 empty] | PP | 2
| Online PSC |  | https://podminky.urs.cz/item/CS_URS_2024_01/183403161 | [14 empty] | Online PSC | 2
| VV |  | "viz celkový půdorys" (52,27+72,92+57+67,1)*5 |  | 1246.45 | [12 empty] | VV | 2 | 2 | True | 0 | ROZPOCET
| VV |  | Součet |  | 1246.45 | [12 empty] | VV | 2 | 4 | True | 1 | ROZPOCET
| D | 4 | Vodorovné konstrukce |  |  |  | 0 |  |  |  |  | 0 |  | 11.6119 |  | 0 | 1 | D | 1 |  |  |  | ROZPOCET | [6 empty] | 0
13 | K | 417321515 | Ztužující pásy a věnce ze ŽB tř. C 25/30 | m3 | 4.365 |  | 0 | CS ÚRS 2024 01 |  | zákl. přenesená |  | 0 | 2.502 | 10.9211 | 0 | 0 | 4 | K | 2 |  |  |  | ROZPOCET | 0 | 0 | 0 | 0 | 0 | 4 | 0 | 4 | 813154023
| PP |  | Ztužující pásy a věnce z betonu železového (bez výztuže) tř. C 25/30 | [14 empty] | PP | 2
| Online PSC |  | https://podminky.urs.cz/item/CS_URS_2024_01/417321515 | [14 empty] | Online PSC | 2
| VV |  | "věnec na atice - detail 1-1" 72,92*0,3*0,1 |  | 2.188 | [12 empty] | VV | 2 | 2 | True | 0 | ROZPOCET
| VV |  | "věnec na atice - detail 2-2" 67,09*0,3*0,1 |  | 2.013 | [12 empty] | VV | 2 | 2 | True | 0 | ROZPOCET
| VV |  | "věnec na atice- detail 3-3" 6,56*0,25*0,1 |  | 0.164 | [12 empty] | VV | 2 | 2 | True | 0 | ROZPOCET
| VV |  | Součet |  | 4.365 | [12 empty] | VV | 2 | 4 | True | 1 | ROZPOCET
14 | K | 417351115 | Zřízení bednění ztužujících věnců | m2 | 28.658 |  | 0 | CS ÚRS 2024 01 |  | zákl. přenesená |  | 0 | 0.01117 | 0.32011 | 0 | 0 | 4 | K | 2 |  |  |  | ROZPOCET | 0 | 0 | 0 | 0 | 0 | 4 | 0 | 4 | 123218958
| PP |  | Bednění bočnic ztužujících pásů a věnců včetně vzpěr zřízení | [14 empty] | PP | 2
| Online PSC |  | https://podminky.urs.cz/item/CS_URS_2024_01/417351115 | [14 empty] | Online PSC | 2
| VV |  | "věnec na atice - detail 1-1" 72,92*0,1*2 |  | 14.584 | [12 empty] | VV | 2 | 2 | True | 0 | ROZPOCET
| VV |  | "věnec na atice - detail 2-2" 67,09*0,1*2 |  | 13.418 | [12 empty] | VV | 2 | 2 | True | 0 | ROZPOCET
| VV |  | "věnec na atice- detail 3-3" 6,56*0,1 |  | 0.656 | [12 empty] | VV | 2 | 2 | True | 0 | ROZPOCET
| VV |  | Součet |  | 28.658 | [12 empty] | VV | 2 | 4 | True | 1 | ROZPOCET
15 | K | 417351116 | Odstranění bednění ztužujících věnců | m2 | 28.658 |  | 0 | CS ÚRS 2024 01 |  | zákl. přenesená |  | 0 | 0 | 0 | 0 | 0 | 4 | K | 2 |  |  |  | ROZPOCET | 0 | 0 | 0 | 0 | 0 | 4 | 0 | 4 | 71651043
| PP |  | Bednění bočnic ztužujících pásů a věnců včetně vzpěr odstranění | [14 empty] | PP | 2
| Online PSC |  | https://podminky.urs.cz/item/CS_URS_2024_01/417351116 | [14 empty] | Online PSC | 2
| VV |  | "věnec na atice - detail 1-1" 72,92*0,1*2 |  | 14.584 | [12 empty] | VV | 2 | 2 | True | 0 | ROZPOCET
| VV |  | "věnec na atice - detail 2-2" 67,09*0,1*2 |  | 13.418 | [12 empty] | VV | 2 | 2 | True | 0 | ROZPOCET
| VV |  | "věnec na atice- detail 3-3" 6,56*0,1 |  | 0.656 | [12 empty] | VV | 2 | 2 | True | 0 | ROZPOCET
| VV |  | Součet |  | 28.658 | [12 empty] | VV | 2 | 4 | True | 1 | ROZPOCET
16 | K | 417361821 | Výztuž ztužujících pásů a věnců betonářskou ocelí 10 505 | t | 0.352 |  | 0 | CS ÚRS 2024 01 |  | zákl. přenesená |  | 0 | 1.0529 | 0.37062 | 0 | 0 | 4 | K | 2 |  |  |  | ROZPOCET | 0 | 0 | 0 | 0 | 0 | 4 | 0 | 4 | 2123804654
| PP |  | Výztuž ztužujících pásů a věnců z betonářské oceli 10 505 (R) nebo BSt 500 | [14 empty] | PP | 2
| Online PSC |  | https://podminky.urs.cz/item/CS_URS_2024_01/417361821 | [14 empty] | Online PSC | 2
| VV |  | "hlavní výztuž 2xR12" | [14 empty] | VV | 2 | 1 | True | 0 | ROZPOCET
| VV |  | "věnec na atice - detail 1-1" 72,92*2*0,888*0,001*1,1 |  | 0.142 | [12 empty] | VV | 2 | 2 | True | 0 | ROZPOCET
| VV |  | "věnec na atice - detail 2-2" 67,09*2*0,888*0,001*1,1 |  | 0.131 | [12 empty] | VV | 2 | 2 | True | 0 | ROZPOCET
| VV |  | "věnec na atice- detail 3-3" 6,56*2*0,888*0,001*1,1 |  | 0.013 | [12 empty] | VV | 2 | 2 | True | 0 | ROZPOCET
| VV |  | Mezisoučet |  | 0.286 | [12 empty] | VV | 2 | 3 | True | 0 | ROZPOCET
| VV |  | "třmínky R6 á 300 mm" | [14 empty] | VV | 2 | 1 | True | 0 | ROZPOCET
| VV |  | "věnec na atice - detail 1-1" 72,92/0,3*0,55*0,222*0,001*1,1 |  | 0.033 | [12 empty] | VV | 2 | 2 | True | 0 | ROZPOCET
| VV |  | "věnec na atice - detail 2-2" 67,09/0,3*0,55*0,222*0,001*1,1 |  | 0.03 | [12 empty] | VV | 2 | 2 | True | 0 | ROZPOCET
| VV |  | "věnec na atice- detail 3-3" 6,56/0,3*0,55*0,222*0,001*1,1 |  | 0.003 | [12 empty] | VV | 2 | 2 | True | 0 | ROZPOCET
| VV |  | Mezisoučet |  | 0.066 | [12 empty] | VV | 2 | 3 | True | 0 | ROZPOCET
| VV |  | Součet |  | 0.352 | [12 empty] | VV | 2 | 4 | True | 1 | ROZPOCET
| D | 6 | Úpravy povrchů, podlahy a osazování výplní |  |  |  | 0 |  |  |  |  | 0 |  | 35.618 |  | 0 | 1 | D | 1 |  |  |  | ROZPOCET | [6 empty] | 0
17 | K | 622135002 | Vyrovnání podkladu vnějších stěn maltou cementovou tl do 10 mm | m2 | 225 |  | 0 | CS ÚRS 2024 01 |  | zákl. přenesená |  | 0 | 0.0273 | 6.1425 | 0 | 0 | 4 | K | 2 |  |  |  | ROZPOCET | 0 | 0 | 0 | 0 | 0 | 4 | 0 | 4 | -431781423
| PP |  | Vyrovnání nerovností podkladu vnějších omítaných ploch maltou, tloušťky do 10 mm cementovou stěn | [14 empty] | PP | 2
| Online PSC |  | https://podminky.urs.cz/item/CS_URS_2024_01/622135002 | [14 empty] | Online PSC | 2
| VV |  | "omytí fasády, která bude zateplena - plocha převzata z PD - S" 34 |  | 34 | [12 empty] | VV | 2 | 2 | True | 0 | ROZPOCET
| VV |  | "omytí fasády, která bude zateplena - plocha převzata z PD - V" 85 |  | 85 | [12 empty] | VV | 2 | 2 | True | 0 | ROZPOCET
| VV |  | "omytí fasády, která bude zateplena - plocha převzata z PD - J" 33 |  | 33 | [12 empty] | VV | 2 | 2 | True | 0 | ROZPOCET
| VV |  | "omytí fasády, která bude zateplena - plocha převzata z PD - Z" 73 |  | 73 | [12 empty] | VV | 2 | 2 | True | 0 | ROZPOCET
| VV |  | Součet |  | 225 | [12 empty] | VV | 2 | 4 | True | 1 | ROZPOCET
18 | K | 622135092 | Příplatek k vyrovnání vnějších stěn maltou cementovou za každých dalších 5 mm tl | m2 | 900 |  | 0 | CS ÚRS 2024 01 |  | zákl. přenesená |  | 0 | 0.0105 | 9.45 | 0 | 0 | 4 | K | 2 |  |  |  | ROZPOCET | 0 | 0 | 0 | 0 | 0 | 4 | 0 | 4 | -5488569
| PP |  | Vyrovnání nerovností podkladu vnějších omítaných ploch tmelem, tloušťky do 2 mm Příplatek k ceně za každých dalších 5 mm tloušťky podkladní vrstvy přes 10 mm maltou cementovou stěn | [14 empty] | PP | 2
| Online PSC |  | https://podminky.urs.cz/item/CS_URS_2024_01/622135092 | [14 empty] | Online PSC | 2
| VV |  | "omytí fasády, která bude zateplena - plocha převzata z PD - S" 34*4 |  | 136 | [12 empty] | VV | 2 | 2 | True | 0 | ROZPOCET
| VV |  | "omytí fasády, která bude zateplena - plocha převzata z PD - V" 85*4 |  | 340 | [12 empty] | VV | 2 | 2 | True | 0 | ROZPOCET
| VV |  | "omytí fasády, která bude zateplena - plocha převzata z PD - J" 33*4 |  | 132 | [12 empty] | VV | 2 | 2 | True | 0 | ROZPOCET
| VV |  | "omytí fasády, která bude zateplena - plocha převzata z PD - Z" 73*4 |  | 292 | [12 empty] | VV | 2 | 2 | True | 0 | ROZPOCET
| VV |  | Součet |  | 900 | [12 empty] | VV | 2 | 4 | True | 1 | ROZPOCET
19 | K | 622143003 | Montáž omítkových plastových nebo pozinkovaných rohových profilů | m | 9.6 |  | 0 | CS ÚRS 2024 01 |  | zákl. přenesená |  | 0 | 0 | 0 | 0 | 0 | 4 | K | 2 |  |  |  | ROZPOCET | 0 | 0 | 0 | 0 | 0 | 4 | 0 | 4 | 702302500
| PP |  | Montáž omítkových profilů plastových, pozinkovaných nebo dřevěných upevněných vtlačením do podkladní vrstvy nebo přibitím rohových s tkaninou | [14 empty] | PP | 2
| Online PSC |  | https://podminky.urs.cz/item/CS_URS_2024_01/622143003 | [14 empty] | Online PSC | 2
| VV |  | "rohy objektu" 1,2*4+0,45*4 |  | 6.6 | [12 empty] | VV | 2 | 2 | True | 0 | ROZPOCET
| VV |  | "samostatně nerozpočtované lišty" 3 |  | 3 | [12 empty] | VV | 2 | 2 | True | 0 | ROZPOCET
| VV |  | Součet |  | 9.6 | [12 empty] | VV | 2 | 4 | True | 1 | ROZPOCET
20 | M | 63127464 | profil rohový Al 15x15mm s výztužnou tkaninou š 100mm pro ETICS | m | 10.56 |  | 0 | CS ÚRS 2024 01 |  | zákl. přenesená |  | 0 | 0.0001 | 0.001056 | 0 | 0 | 8 | M | 2 |  |  |  | ROZPOCET | 0 | 0 | 0 | 0 | 0 | 4 | 0 | 4 | -1523371810
| PP |  | profil rohový Al 15x15mm s výztužnou tkaninou š 100mm pro ETICS | [14 empty] | PP | 2
| VV |  | "rohy objektu" (1,2*4+0,45*4)*1,1 |  | 7.26 | [12 empty] | VV | 2 | 2 | True | 0 | ROZPOCET
| VV |  | "samostatně nerozpočtované lišty" 3*1,1 |  | 3.3 | [12 empty] | VV | 2 | 2 | True | 0 | ROZPOCET
| VV |  | Součet |  | 10.56 | [12 empty] | VV | 2 | 4 | True | 1 | ROZPOCET
21 | K | 622151021 | Penetrační akrylátový nátěr vnějších mozaikových tenkovrstvých omítek stěn | m2 | 225 |  | 0 | CS ÚRS 2024 01 |  | zákl. přenesená |  | 0 | 0.00018 | 0.0405 | 0 | 0 | 4 | K | 2 |  |  |  | ROZPOCET | 0 | 0 | 0 | 0 | 0 | 4 | 0 | 4 | 849401072
| PP |  | Penetrační nátěr vnějších pastovitých tenkovrstvých omítek mozaikových akrylátový stěn | [14 empty] | PP | 2
| Online PSC |  | https://podminky.urs.cz/item/CS_URS_2024_01/622151021 | [14 empty] | Online PSC | 2
| VV |  | "omytí fasády, která bude zateplena - plocha převzata z PD - S" 34 |  | 34 | [12 empty] | VV | 2 | 2 | True | 0 | ROZPOCET
| VV |  | "omytí fasády, která bude zateplena - plocha převzata z PD - V" 85 |  | 85 | [12 empty] | VV | 2 | 2 | True | 0 | ROZPOCET
| VV |  | "omytí fasády, která bude zateplena - plocha převzata z PD - J" 33 |  | 33 | [12 empty] | VV | 2 | 2 | True | 0 | ROZPOCET
| VV |  | "omytí fasády, která bude zateplena - plocha převzata z PD - Z" 73 |  | 73 | [12 empty] | VV | 2 | 2 | True | 0 | ROZPOCET
| VV |  | Součet |  | 225 | [12 empty] | VV | 2 | 4 | True | 1 | ROZPOCET
22 | K | 622211011 | Montáž kontaktního zateplení vnějších stěn lepením a mechanickým kotvením polystyrénových desek do betonu a zdiva tl přes 40 do 80 mm | m2 | 225 |  | 0 | CS ÚRS 2024 01 |  | zákl. přenesená |  | 0 | 0.00835 | 1.8787 | 0 | 0 | 4 | K | 2 |  |  |  | ROZPOCET | 0 | 0 | 0 | 0 | 0 | 4 | 0 | 4 | -845629012
| PP |  | Montáž kontaktního zateplení lepením a mechanickým kotvením z polystyrenových desek (dodávka ve specifikaci) na vnější stěny, na podklad betonový nebo z lehčeného betonu, z tvárnic keramických nebo vápenopískových, tloušťky desek přes 40 do 80 mm | [14 empty] | PP | 2
| Online PSC |  | https://podminky.urs.cz/item/CS_URS_2024_01/622211011 | [14 empty] | Online PSC | 2
| P |  | Poznámka k položce: POZOR - jako lepidlo je použitá dvousložková silnovrstvá asfaltová stěrka!!! | [14 empty] | P | 2
| VV |  | "omytí fasády, která bude zateplena - plocha převzata z PD - S" 34 |  | 34 | [12 empty] | VV | 2 | 2 | True | 0 | ROZPOCET
| VV |  | "omytí fasády, která bude zateplena - plocha převzata z PD - V" 85 |  | 85 | [12 empty] | VV | 2 | 2 | True | 0 | ROZPOCET
| VV |  | "omytí fasády, která bude zateplena - plocha převzata z PD - J" 33 |  | 33 | [12 empty] | VV | 2 | 2 | True | 0 | ROZPOCET
| VV |  | "omytí fasády, která bude zateplena - plocha převzata z PD - Z" 73 |  | 73 | [12 empty] | VV | 2 | 2 | True | 0 | ROZPOCET
| VV |  | Součet |  | 225 | [12 empty] | VV | 2 | 4 | True | 1 | ROZPOCET
23 | M | 28376421 | deska XPS hrana polodrážková a hladký povrch 300kPA λ=0,035 tl 80mm | m2 | 258.75 |  | 0 | CS ÚRS 2024 01 |  | zákl. přenesená |  | 0 | 0.0024 | 0.621 | 0 | 0 | 8 | M | 2 |  |  |  | ROZPOCET | 0 | 0 | 0 | 0 | 0 | 4 | 0 | 4 | -1575520521
| PP |  | deska XPS hrana polodrážková a hladký povrch 300kPA λ=0,035 tl 80mm | [14 empty] | PP | 2
| VV |  | "omytí fasády, která bude zateplena - plocha převzata z PD - S" 34*1,15 |  | 39.1 | [12 empty] | VV | 2 | 2 | True | 0 | ROZPOCET
| VV |  | "omytí fasády, která bude zateplena - plocha převzata z PD - V" 85*1,15 |  | 97.75 | [12 empty] | VV | 2 | 2 | True | 0 | ROZPOCET
| VV |  | "omytí fasády, která bude zateplena - plocha převzata z PD - J" 33*1,15 |  | 37.95 | [12 empty] | VV | 2 | 2 | True | 0 | ROZPOCET
| VV |  | "omytí fasády, která bude zateplena - plocha převzata z PD - Z" 73*1,15 |  | 83.95 | [12 empty] | VV | 2 | 2 | True | 0 | ROZPOCET
| VV |  | Součet |  | 258.75 | [12 empty] | VV | 2 | 4 | True | 1 | ROZPOCET
24 | K | 622251101 | Příplatek k cenám kontaktního zateplení vnějších stěn za zápustnou montáž a použití tepelněizolačních zátek z polystyrenu | m2 | 225 |  | 0 | CS ÚRS 2024 01 |  | zákl. přenesená |  | 0 | 8e-05 | 0.018 | 0 | 0 | 4 | K | 2 |  |  |  | ROZPOCET | 0 | 0 | 0 | 0 | 0 | 4 | 0 | 4 | -458835127
| PP |  | Montáž kontaktního zateplení lepením a mechanickým kotvením Příplatek k cenám za zápustnou montáž kotev s použitím tepelněizolačních zátek na vnější stěny z polystyrenu | [14 empty] | PP | 2
| Online PSC |  | https://podminky.urs.cz/item/CS_URS_2024_01/622251101 | [14 empty] | Online PSC | 2
| VV |  | "omytí fasády, která bude zateplena - plocha převzata z PD - S" 34 |  | 34 | [12 empty] | VV | 2 | 2 | True | 0 | ROZPOCET
| VV |  | "omytí fasády, která bude zateplena - plocha převzata z PD - V" 85 |  | 85 | [12 empty] | VV | 2 | 2 | True | 0 | ROZPOCET
| VV |  | "omytí fasády, která bude zateplena - plocha převzata z PD - J" 33 |  | 33 | [12 empty] | VV | 2 | 2 | True | 0 | ROZPOCET
| VV |  | "omytí fasády, která bude zateplena - plocha převzata z PD - Z" 73 |  | 73 | [12 empty] | VV | 2 | 2 | True | 0 | ROZPOCET
| VV |  | Součet |  | 225 | [12 empty] | VV | 2 | 4 | True | 1 | ROZPOCET
25 | K | 1 | Kladení dlažby z betonových dlaždic 50x50 cm na sucho na tepelnou izolaci | m2 | 290.946 |  | 0 |  |  | zákl. přenesená |  | 0 | 0.0015 | 0.43642 | 0 | 0 | 4 | K | 2 |  |  |  | ROZPOCET | 0 | 0 | 0 | 0 | 0 | 4 | 0 | 4 | -1409383514
| PP |  | Kladení dlažby z betonových dlaždic 50x50 cm na sucho na tepelnou izolaci | [14 empty] | PP | 2
| VV |  | "90% vybourané dlažby bude očištěno a zpětně položeno" | [14 empty] | VV | 2 | 1 | True | 0 | ROZPOCET
| VV |  | "původní demontovaná dlažba - detail 1-1" 1,005*72,92*0,9 |  | 65.956 | [12 empty] | VV | 2 | 2 | True | 0 | ROZPOCET
| VV |  | "původní demontovaná dlažba - detail 2-2" 1,005*67,09*0,9 |  | 60.683 | [12 empty] | VV | 2 | 2 | True | 0 | ROZPOCET
| VV |  | "původní demontovaná dlažba - detail 3-3" 0,905*6,56*0,9 |  | 5.343 | [12 empty] | VV | 2 | 2 | True | 0 | ROZPOCET
| VV |  | "původní demontovaná dlažba - detail 4-4" 1,505*95,88*0,9 |  | 129.869 | [12 empty] | VV | 2 | 2 | True | 0 | ROZPOCET
| VV |  | Mezisoučet |  | 261.851 | [12 empty] | VV | 2 | 3 | True | 0 | ROZPOCET
| VV |  | "10% dlažby bude nové" | [14 empty] | VV | 2 | 1 | True | 0 | ROZPOCET
| VV |  | "nová dlažba - detail 1-1" 1,005*72,92*0,1 |  | 7.328 | [12 empty] | VV | 2 | 2 | True | 0 | ROZPOCET
| VV |  | "nová dlažba - detail 2-2" 1,005*67,09*0,1 |  | 6.743 | [12 empty] | VV | 2 | 2 | True | 0 | ROZPOCET
| VV |  | "nová dlažba - detail 3-3" 0,905*6,56*0,1 |  | 0.594 | [12 empty] | VV | 2 | 2 | True | 0 | ROZPOCET
| VV |  | "nová dlažba - detail 4-4" 1,505*95,88*0,1 |  | 14.43 | [12 empty] | VV | 2 | 2 | True | 0 | ROZPOCET
| VV |  | Mezisoučet |  | 29.095 | [12 empty] | VV | 2 | 3 | True | 0 | ROZPOCET
| VV |  | Součet |  | 290.946 | [12 empty] | VV | 2 | 4 | True | 1 | ROZPOCET
26 | M | 2 | dlažba chodníková betonová 500x500mm tl 60mm přírodní | m2 | 30.549 |  | 0 |  |  | zákl. přenesená |  | 0 | 0.112 | 3.4215 | 0 | 0 | 8 | M | 2 |  |  |  | ROZPOCET | 0 | 0 | 0 | 0 | 0 | 4 | 0 | 4 | -708217595
| PP |  | dlažba chodníková betonová 500x500mm tl 60mm přírodní | [14 empty] | PP | 2
| VV |  | "10% dlažby bude nové" | [14 empty] | VV | 2 | 1 | True | 0 | ROZPOCET
| VV |  | "nová dlažba - detail 1-1" 1,005*72,92*0,1*1,05 |  | 7.695 | [12 empty] | VV | 2 | 2 | True | 0 | ROZPOCET
| VV |  | "nová dlažba - detail 2-2" 1,005*67,09*0,1*1,05 |  | 7.08 | [12 empty] | VV | 2 | 2 | True | 0 | ROZPOCET
| VV |  | "nová dlažba - detail 3-3" 0,905*6,56*0,1*1,05 |  | 0.623 | [12 empty] | VV | 2 | 2 | True | 0 | ROZPOCET
| VV |  | "nová dlažba - detail 4-4" 1,505*95,88*0,1*1,05 |  | 15.151 | [12 empty] | VV | 2 | 2 | True | 0 | ROZPOCET
| VV |  | Mezisoučet |  | 30.549 | [12 empty] | VV | 2 | 3 | True | 0 | ROZPOCET
| VV |  | Součet |  | 30.549 | [12 empty] | VV | 2 | 4 | True | 1 | ROZPOCET
27 | K | 622511112 | Tenkovrstvá akrylátová mozaiková střednězrnná omítka vnějších stěn | m2 | 225 |  | 0 | CS ÚRS 2024 01 |  | zákl. přenesená |  | 0 | 0.0057 | 1.2825 | 0 | 0 | 4 | K | 2 |  |  |  | ROZPOCET | 0 | 0 | 0 | 0 | 0 | 4 | 0 | 4 | 831080381
| PP |  | Omítka tenkovrstvá akrylátová vnějších ploch probarvená bez penetrace mozaiková střednězrnná stěn | [14 empty] | PP | 2
| Online PSC |  | https://podminky.urs.cz/item/CS_URS_2024_01/622511112 | [14 empty] | Online PSC | 2
| VV |  | "omytí fasády, která bude zateplena - plocha převzata z PD - S" 34 |  | 34 | [12 empty] | VV | 2 | 2 | True | 0 | ROZPOCET
| VV |  | "omytí fasády, která bude zateplena - plocha převzata z PD - V" 85 |  | 85 | [12 empty] | VV | 2 | 2 | True | 0 | ROZPOCET
| VV |  | "omytí fasády, která bude zateplena - plocha převzata z PD - J" 33 |  | 33 | [12 empty] | VV | 2 | 2 | True | 0 | ROZPOCET
| VV |  | "omytí fasády, která bude zateplena - plocha převzata z PD - Z" 73 |  | 73 | [12 empty] | VV | 2 | 2 | True | 0 | ROZPOCET
| VV |  | Součet |  | 225 | [12 empty] | VV | 2 | 4 | True | 1 | ROZPOCET
28 | K | 629995101 | Očištění vnějších ploch tlakovou vodou | m2 | 225 |  | 0 | CS ÚRS 2024 01 |  | zákl. přenesená |  | 0 | 0 | 0 | 0 | 0 | 4 | K | 2 |  |  |  | ROZPOCET | 0 | 0 | 0 | 0 | 0 | 4 | 0 | 4 | 2029996410
| PP |  | Očištění vnějších ploch tlakovou vodou omytím | [14 empty] | PP | 2
| Online PSC |  | https://podminky.urs.cz/item/CS_URS_2024_01/629995101 | [14 empty] | Online PSC | 2
| VV |  | "omytí fasády, která bude zateplena - plocha převzata z PD - S" 34 |  | 34 | [12 empty] | VV | 2 | 2 | True | 0 | ROZPOCET
| VV |  | "omytí fasády, která bude zateplena - plocha převzata z PD - V" 85 |  | 85 | [12 empty] | VV | 2 | 2 | True | 0 | ROZPOCET
| VV |  | "omytí fasády, která bude zateplena - plocha převzata z PD - J" 33 |  | 33 | [12 empty] | VV | 2 | 2 | True | 0 | ROZPOCET
| VV |  | "omytí fasády, která bude zateplena - plocha převzata z PD - Z" 73 |  | 73 | [12 empty] | VV | 2 | 2 | True | 0 | ROZPOCET
| VV |  | Součet |  | 225 | [12 empty] | VV | 2 | 4 | True | 1 | ROZPOCET
29 | K | 3 | Okapový chodník z drceného kameniva tl 225 mm s udusáním | m2 | 26.836 |  | 0 |  |  | zákl. přenesená |  | 0 | 0.4593 | 12.3258 | 0 | 0 | 4 | K | 2 |  |  |  | ROZPOCET | 0 | 0 | 0 | 0 | 0 | 4 | 0 | 4 | 919336404
| PP |  | Okapový chodník z drceného kameniva tl 225 mm s udusáním | [14 empty] | PP | 2
| P |  | Poznámka k položce: POZOR - použita frakce 16/32 mm!!! | [14 empty] | P | 2
| VV |  | "podél jedné strany VDJ - detail 2-2" 67,09*0,4 |  | 26.836 | [12 empty] | VV | 2 | 2 | True | 0 | ROZPOCET
| VV |  | Součet |  | 26.836 | [12 empty] | VV | 2 | 4 | True | 1 | ROZPOCET
| D | 9 | Ostatní konstrukce a práce, bourání |  |  |  | 0 |  |  |  |  | 0 |  | 115.1859 |  | 39.8369 | 1 | D | 1 |  |  |  | ROZPOCET | [6 empty] | 0
30 | K | 916231213 | Osazení chodníkového obrubníku betonového stojatého s boční opěrou do lože z betonu prostého | m | 67.99 |  | 0 | CS ÚRS 2024 01 |  | zákl. přenesená |  | 0 | 0.1295 | 8.8047 | 0 | 0 | 4 | K | 2 |  |  |  | ROZPOCET | 0 | 0 | 0 | 0 | 0 | 4 | 0 | 4 | -1189674725
| PP |  | Osazení chodníkového obrubníku betonového se zřízením lože, s vyplněním a zatřením spár cementovou maltou stojatého s boční opěrou z betonu prostého, do lože z betonu prostého | [14 empty] | PP | 2
| Online PSC |  | https://podminky.urs.cz/item/CS_URS_2024_01/916231213 | [14 empty] | Online PSC | 2
| P |  | Poznámka k položce: včetně lože z betonu dle PD | [14 empty] | P | 2
| VV |  | "podél jedné strany VDJ - detail 2-2" 67,09+0,45*2 |  | 67.99 | [12 empty] | VV | 2 | 2 | True | 0 | ROZPOCET
| VV |  | Součet |  | 67.99 | [12 empty] | VV | 2 | 4 | True | 1 | ROZPOCET
31 | M | 59217037 | obrubník parkový betonový 500x50x200mm přírodní | m | 71.39 |  | 0 | CS ÚRS 2024 01 |  | zákl. přenesená |  | 0 | 0.022 | 1.5706 | 0 | 0 | 8 | M | 2 |  |  |  | ROZPOCET | 0 | 0 | 0 | 0 | 0 | 4 | 0 | 4 | -843622147
| PP |  | obrubník parkový betonový 500x50x200mm přírodní | [14 empty] | PP | 2
| VV |  | "podél jedné strany VDJ - detail 2-2" (67,09+0,45*2)*1,05 |  | 71.39 | [12 empty] | VV | 2 | 2 | True | 0 | ROZPOCET
| VV |  | Součet |  | 71.39 | [12 empty] | VV | 2 | 4 | True | 1 | ROZPOCET
32 | K | 4 | Těsnění dilatační spáry betonové konstrukce reprofilační maltou do pl 4,0 cm2 | m | 168.8 |  | 0 |  |  | zákl. přenesená |  | 0 | 0.00017 | 0.028696 | 0 | 0 | 4 | K | 2 |  |  |  | ROZPOCET | 0 | 0 | 0 | 0 | 0 | 4 | 0 | 4 | -852836731
| PP |  | Těsnění dilatační spáry betonové konstrukce reprofilační maltou do pl 4,0 cm2 | [14 empty] | PP | 2
| VV |  | "spára mezi žlabem a stěnou - detail 1-1" 72,92 |  | 72.92 | [12 empty] | VV | 2 | 2 | True | 0 | ROZPOCET
| VV |  | "spára mezi žlabem a stěnou - detail 4-4" 95,88 |  | 95.88 | [12 empty] | VV | 2 | 2 | True | 0 | ROZPOCET
| VV |  | Součet |  | 168.8 | [12 empty] | VV | 2 | 4 | True | 1 | ROZPOCET
33 | K | 935112211 | Osazení příkopového žlabu do betonu tl 100 mm z betonových tvárnic š 800 mm | m | 181.835 |  | 0 | CS ÚRS 2024 01 |  | zákl. přenesená |  | 0 | 0.16371 | 29.7682 | 0 | 0 | 4 | K | 2 |  |  |  | ROZPOCET | 0 | 0 | 0 | 0 | 0 | 4 | 0 | 4 | 1296590022
| PP |  | Osazení betonového příkopového žlabu s vyplněním a zatřením spár cementovou maltou s ložem tl. 100 mm z betonu prostého z betonových příkopových tvárnic šířky přes 500 do 800 mm | [14 empty] | PP | 2
| Online PSC |  | https://podminky.urs.cz/item/CS_URS_2024_01/935112211 | [14 empty] | Online PSC | 2
| VV |  | "pod atikou - detail 1-1" 72,92 |  | 72.92 | [12 empty] | VV | 2 | 2 | True | 0 | ROZPOCET
| VV |  | "pod okapovou hranou - detail 4-4" 95,88+13,035 |  | 108.915 | [12 empty] | VV | 2 | 2 | True | 0 | ROZPOCET
| VV |  | Součet |  | 181.835 | [12 empty] | VV | 2 | 4 | True | 1 | ROZPOCET
34 | M | 5 | žlab betonový velký 330x670x158 mm | m | 190.927 |  | 0 |  |  | zákl. přenesená |  | 0 | 0.14606 | 27.8868 | 0 | 0 | 8 | M | 2 |  |  |  | ROZPOCET | 0 | 0 | 0 | 0 | 0 | 4 | 0 | 4 | 24345548
| PP |  | žlab betonový velký 330x670x158 mm | [14 empty] | PP | 2
| VV |  | "pod atikou - detail 1-1" 72,92*1,05 |  | 76.566 | [12 empty] | VV | 2 | 2 | True | 0 | ROZPOCET
| VV |  | "pod okapovou hranou - detail 4-4" (95,88+13,035)*1,05 |  | 114.361 | [12 empty] | VV | 2 | 2 | True | 0 | ROZPOCET
| VV |  | Součet |  | 190.927 | [12 empty] | VV | 2 | 4 | True | 1 | ROZPOCET
35 | K | 935112911 | Příplatek ZKD tl 10 mm lože přes 100 mm u příkopového žlabu osazeného do betonu | m2 | 1163.744 |  | 0 | CS ÚRS 2024 01 |  | zákl. přenesená |  | 0 | 0.02681 | 31.2 | 0 | 0 | 4 | K | 2 |  |  |  | ROZPOCET | 0 | 0 | 0 | 0 | 0 | 4 | 0 | 4 | -1355765659
| PP |  | Osazení betonového příkopového žlabu s vyplněním a zatřením spár cementovou maltou Příplatek k cenám za každých dalších i započatých 10 mm tloušťky lože přes 100 mm | [14 empty] | PP | 2
| Online PSC |  | https://podminky.urs.cz/item/CS_URS_2024_01/935112911 | [14 empty] | Online PSC | 2
| VV |  | "pod atikou - detail 1-1" 72,92*0,8*8 |  | 466.688 | [12 empty] | VV | 2 | 2 | True | 0 | ROZPOCET
| VV |  | "pod okapovou hranou - detail 4-4" (95,88+13,035)*0,8*8 |  | 697.056 | [12 empty] | VV | 2 | 2 | True | 0 | ROZPOCET
| VV |  | Součet |  | 1163.744 | [12 empty] | VV | 2 | 4 | True | 1 | ROZPOCET
36 | K | 952902501 | Čištění střešních nebo nadstřešních konstrukcí plochých střech budov | m2 | 400 |  | 0 | CS ÚRS 2024 01 |  | zákl. přenesená |  | 0 | 0 | 0 | 0 | 0 | 4 | K | 2 |  |  |  | ROZPOCET | 0 | 0 | 0 | 0 | 0 | 4 | 0 | 4 | -1815468489
| PP |  | Čištění budov při provádění oprav a udržovacích prací střešních nebo nadstřešních konstrukcí, střech plochých | [14 empty] | PP | 2
| Online PSC |  | https://podminky.urs.cz/item/CS_URS_2024_01/952902501 | [14 empty] | Online PSC | 2
| VV |  | "odborný odhad znečištěných ploch" 400 |  | 400 | [12 empty] | VV | 2 | 2 | True | 0 | ROZPOCET
| VV |  | Součet |  | 400 | [12 empty] | VV | 2 | 4 | True | 1 | ROZPOCET
37 | K | 6 | Bourání podlah z dlaždic betonových, teracových nebo čedičových tl do 20 mm plochy přes 1 m2, PRO ZPĚTNÉ POUŽITÍ!!! | m2 | 261.851 |  | 0 |  |  | zákl. přenesená |  | 0 | 0.059 | 15.4492 | 0 | 0 | 4 | K | 2 |  |  |  | ROZPOCET | 0 | 0 | 0 | 0 | 0 | 4 | 0 | 4 | 730134801
| PP |  | Bourání podlah z dlaždic bez podkladního lože nebo mazaniny, s jakoukoliv výplní spár betonových, teracových nebo čedičových tl. do 20 mm, plochy přes 1 m2, PRO ZPĚTNÉ POUŽITÍ!!! | [14 empty] | PP | 2
| P |  | Poznámka k položce: dlažba bude zpětně použita, demontáž nutno provádět bez poškození dlažby ručně - zvýšená pracnost!!! | [14 empty] | P | 2
| VV |  | "90% vybourané dlažby bude očištěno a zpětně položeno" | [14 empty] | VV | 2 | 1 | True | 0 | ROZPOCET
| VV |  | "demontáž dlažby - detail 1-1" 1,005*72,92*0,9 |  | 65.956 | [12 empty] | VV | 2 | 2 | True | 0 | ROZPOCET
| VV |  | "demontáž dlažby - detail 2-2" 1,005*67,09*0,9 |  | 60.683 | [12 empty] | VV | 2 | 2 | True | 0 | ROZPOCET
| VV |  | "demontáž dlažby - detail 3-3" 0,905*6,56*0,9 |  | 5.343 | [12 empty] | VV | 2 | 2 | True | 0 | ROZPOCET
| VV |  | "demontáž dlažby - detail 4-4" 1,505*95,88*0,9 |  | 129.869 | [12 empty] | VV | 2 | 2 | True | 0 | ROZPOCET
| VV |  | Součet |  | 261.851 | [12 empty] | VV | 2 | 4 | True | 1 | ROZPOCET
38 | K | 965081313 | Bourání podlah z dlaždic betonových, teracových nebo čedičových tl do 20 mm plochy přes 1 m2 | m2 | 29.095 |  | 0 | CS ÚRS 2024 01 |  | zákl. přenesená |  | 0 | 0 | 0 | 0.059 | 1.7166 | 4 | K | 2 |  |  |  | ROZPOCET | 0 | 0 | 0 | 0 | 0 | 4 | 0 | 4 | 2026244617
| PP |  | Bourání podlah z dlaždic bez podkladního lože nebo mazaniny, s jakoukoliv výplní spár betonových, teracových nebo čedičových tl. do 20 mm, plochy přes 1 m2 | [14 empty] | PP | 2
| Online PSC |  | https://podminky.urs.cz/item/CS_URS_2024_01/965081313 | [14 empty] | Online PSC | 2
| VV |  | "10%z bourané dlažby půjde do suti" | [14 empty] | VV | 2 | 1 | True | 0 | ROZPOCET
| VV |  | "demontáž dlažby - detail 1-1" 1,005*72,92*0,1 |  | 7.328 | [12 empty] | VV | 2 | 2 | True | 0 | ROZPOCET
| VV |  | "demontáž dlažby - detail 2-2" 1,005*67,09*0,1 |  | 6.743 | [12 empty] | VV | 2 | 2 | True | 0 | ROZPOCET
| VV |  | "demontáž dlažby - detail 3-3" 0,905*6,56*0,1 |  | 0.594 | [12 empty] | VV | 2 | 2 | True | 0 | ROZPOCET
| VV |  | "demontáž dlažby - detail 4-4" 1,505*95,88*0,1 |  | 14.43 | [12 empty] | VV | 2 | 2 | True | 0 | ROZPOCET
| VV |  | Součet |  | 29.095 | [12 empty] | VV | 2 | 4 | True | 1 | ROZPOCET
39 | K | 966008212 | Bourání odvodňovacího žlabu z betonových příkopových tvárnic š přes 500 do 800 mm | m | 108.915 |  | 0 | CS ÚRS 2024 01 |  | zákl. přenesená |  | 0 | 0 | 0 | 0.35 | 38.1202 | 4 | K | 2 |  |  |  | ROZPOCET | 0 | 0 | 0 | 0 | 0 | 4 | 0 | 4 | -165177340
| PP |  | Bourání odvodňovacího žlabu s odklizením a uložením vybouraného materiálu na skládku na vzdálenost do 10 m nebo s naložením na dopravní prostředek z betonových příkopových tvárnic nebo desek šířky přes 500 do 800 mm, součástí bourání je i vybourání betonového lože tl. 150 mm!!! | [14 empty] | PP | 2
| Online PSC |  | https://podminky.urs.cz/item/CS_URS_2024_01/966008212 | [14 empty] | Online PSC | 2
| VV |  | "¨bourání žlabu - detail 4-4" 95,88+13,035 |  | 108.915 | [12 empty] | VV | 2 | 2 | True | 0 | ROZPOCET
| VV |  | Součet |  | 108.915 | [12 empty] | VV | 2 | 4 | True | 1 | ROZPOCET
40 | K | 979054441 | Očištění vybouraných z desek nebo dlaždic s původním spárováním z kameniva těženého | m2 | 261.851 |  | 0 | CS ÚRS 2024 01 |  | zákl. přenesená |  | 0 | 0 | 0 | 0 | 0 | 4 | K | 2 |  |  |  | ROZPOCET | 0 | 0 | 0 | 0 | 0 | 4 | 0 | 4 | 1752585970
| PP |  | Očištění vybouraných prvků komunikací od spojovacího materiálu s odklizením a uložením očištěných hmot a spojovacího materiálu na skládku na vzdálenost do 10 m dlaždic, desek nebo tvarovek s původním vyplněním spár kamenivem těženým | [14 empty] | PP | 2
| Online PSC |  | https://podminky.urs.cz/item/CS_URS_2024_01/979054441 | [14 empty] | Online PSC | 2
| VV |  | "90% vybourané dlažby bude očištěno a zpětně položeno" | [14 empty] | VV | 2 | 1 | True | 0 | ROZPOCET
| VV |  | "demontovaná dlažba - detail 1-1" 1,005*72,92*0,9 |  | 65.956 | [12 empty] | VV | 2 | 2 | True | 0 | ROZPOCET
| VV |  | "demontovaná dlažba - detail 2-2" 1,005*67,09*0,9 |  | 60.683 | [12 empty] | VV | 2 | 2 | True | 0 | ROZPOCET
| VV |  | "demontovaná dlažba - detail 3-3" 0,905*6,56*0,9 |  | 5.343 | [12 empty] | VV | 2 | 2 | True | 0 | ROZPOCET
| VV |  | "demontovaná dlažba - detail 4-4" 1,505*95,88*0,9 |  | 129.869 | [12 empty] | VV | 2 | 2 | True | 0 | ROZPOCET
| VV |  | Součet |  | 261.851 | [12 empty] | VV | 2 | 4 | True | 1 | ROZPOCET
41 | K | 985311112 | Reprofilace stěn cementovou sanační maltou tl přes 10 do 20 mm | m2 | 11.25 |  | 0 | CS ÚRS 2024 01 |  | zákl. přenesená |  | 0 | 0.03885 | 0.43706 | 0 | 0 | 4 | K | 2 |  |  |  | ROZPOCET | 0 | 0 | 0 | 0 | 0 | 4 | 0 | 4 | 1124659019
| PP |  | Reprofilace betonu sanačními maltami na cementové bázi ručně stěn, tloušťky přes 10 do 20 mm | [14 empty] | PP | 2
| Online PSC |  | https://podminky.urs.cz/item/CS_URS_2024_01/985311112 | [14 empty] | Online PSC | 2
| VV |  | "počítána reprofilace 5-ti% plochy" | [14 empty] | VV | 2 | 1 | True | 0 | ROZPOCET
| VV |  | "fasáda, která bude zateplena - plocha převzata z PD - S" 34*0,05 |  | 1.7 | [12 empty] | VV | 2 | 2 | True | 0 | ROZPOCET
| VV |  | "fasáda, která bude zateplena - plocha převzata z PD - V" 85*0,05 |  | 4.25 | [12 empty] | VV | 2 | 2 | True | 0 | ROZPOCET
| VV |  | "fasáda, která bude zateplena - plocha převzata z PD - J" 33*0,05 |  | 1.65 | [12 empty] | VV | 2 | 2 | True | 0 | ROZPOCET
| VV |  | "fasáda, která bude zateplena - plocha převzata z PD - Z" 73*0,05 |  | 3.65 | [12 empty] | VV | 2 | 2 | True | 0 | ROZPOCET
| VV |  | Součet |  | 11.25 | [12 empty] | VV | 2 | 4 | True | 1 | ROZPOCET
42 | K | 985321111 | Ochranný nátěr výztuže na cementové bázi stěn, líce kleneb a podhledů 1 vrstva tl 1 mm | m2 | 11.25 |  | 0 | CS ÚRS 2024 01 |  | zákl. přenesená |  | 0 | 0.00153 | 0.017212 | 0 | 0 | 4 | K | 2 |  |  |  | ROZPOCET | 0 | 0 | 0 | 0 | 0 | 4 | 0 | 4 | 46170713
| PP |  | Ochranný nátěr betonářské výztuže 1 vrstva tloušťky 1 mm na cementové bázi stěn, líce kleneb a podhledů | [14 empty] | PP | 2
| Online PSC |  | https://podminky.urs.cz/item/CS_URS_2024_01/985321111 | [14 empty] | Online PSC | 2
| VV |  | "počítán nátěr 5-ti% plochy" | [14 empty] | VV | 2 | 1 | True | 0 | ROZPOCET
| VV |  | "fasáda, která bude zateplena - plocha převzata z PD - S" 34*0,05 |  | 1.7 | [12 empty] | VV | 2 | 2 | True | 0 | ROZPOCET
| VV |  | "fasáda, která bude zateplena - plocha převzata z PD - V" 85*0,05 |  | 4.25 | [12 empty] | VV | 2 | 2 | True | 0 | ROZPOCET
| VV |  | "fasáda, která bude zateplena - plocha převzata z PD - J" 33*0,05 |  | 1.65 | [12 empty] | VV | 2 | 2 | True | 0 | ROZPOCET
| VV |  | "fasáda, která bude zateplena - plocha převzata z PD - Z" 73*0,05 |  | 3.65 | [12 empty] | VV | 2 | 2 | True | 0 | ROZPOCET
| VV |  | Součet |  | 11.25 | [12 empty] | VV | 2 | 4 | True | 1 | ROZPOCET
43 | K | 985331211 | Dodatečné vlepování betonářské výztuže D 8 mm do chemické malty včetně vyvrtání otvoru | m | 97.713 |  | 0 | CS ÚRS 2024 01 |  | zákl. přenesená |  | 0 | 0.00024 | 0.023451 | 0 | 0 | 4 | K | 2 |  |  |  | ROZPOCET | 0 | 0 | 0 | 0 | 0 | 4 | 0 | 4 | 1879486580
| PP |  | Dodatečné vlepování betonářské výztuže včetně vyvrtání a vyčištění otvoru chemickou maltou průměr výztuže 8 mm | [14 empty] | PP | 2
| Online PSC |  | https://podminky.urs.cz/item/CS_URS_2024_01/985331211 | [14 empty] | Online PSC | 2
| VV |  | "věnec na atice - detail 1-1" 72,92/0,3*2*0,1 |  | 48.613 | [12 empty] | VV | 2 | 2 | True | 0 | ROZPOCET
| VV |  | "věnec na atice - detail 2-2" 67,09/0,3*2*0,1 |  | 44.727 | [12 empty] | VV | 2 | 2 | True | 0 | ROZPOCET
| VV |  | "věnec na atice- detail 3-3" 6,56/0,3*2*0,1 |  | 4.373 | [12 empty] | VV | 2 | 2 | True | 0 | ROZPOCET
| VV |  | Mezisoučet |  | 97.713 | [12 empty] | VV | 2 | 3 | True | 0 | ROZPOCET
| VV |  | Součet |  | 97.713 | [12 empty] | VV | 2 | 4 | True | 1 | ROZPOCET
| D | 997 | Přesun sutě |  |  |  | 0 |  |  |  |  | 0 |  | 0 |  | 0 | 1 | D | 1 |  |  |  | ROZPOCET | [6 empty] | 0
44 | K | 997013151 | Vnitrostaveništní doprava suti a vybouraných hmot pro budovy v do 6 m s omezením mechanizace | t | 41.866 |  | 0 | CS ÚRS 2024 01 |  | zákl. přenesená |  | 0 | 0 | 0 | 0 | 0 | 4 | K | 2 |  |  |  | ROZPOCET | 0 | 0 | 0 | 0 | 0 | 4 | 0 | 4 | 1263710484
| PP |  | Vnitrostaveništní doprava suti a vybouraných hmot vodorovně do 50 m s naložením s omezením mechanizace pro budovy a haly výšky do 6 m | [14 empty] | PP | 2
| Online PSC |  | https://podminky.urs.cz/item/CS_URS_2024_01/997013151 | [14 empty] | Online PSC | 2
45 | K | 997013501 | Odvoz suti a vybouraných hmot na skládku nebo meziskládku do 1 km se složením | t | 41.866 |  | 0 | CS ÚRS 2024 01 |  | zákl. přenesená |  | 0 | 0 | 0 | 0 | 0 | 4 | K | 2 |  |  |  | ROZPOCET | 0 | 0 | 0 | 0 | 0 | 4 | 0 | 4 | -1882422371
| PP |  | Odvoz suti a vybouraných hmot na skládku nebo meziskládku se složením, na vzdálenost do 1 km | [14 empty] | PP | 2
| Online PSC |  | https://podminky.urs.cz/item/CS_URS_2024_01/997013501 | [14 empty] | Online PSC | 2
46 | K | 997013509 | Příplatek k odvozu suti a vybouraných hmot na skládku ZKD 1 km přes 1 km | t | 376.794 |  | 0 | CS ÚRS 2024 01 |  | zákl. přenesená |  | 0 | 0 | 0 | 0 | 0 | 4 | K | 2 |  |  |  | ROZPOCET | 0 | 0 | 0 | 0 | 0 | 4 | 0 | 4 | 89428962
| PP |  | Odvoz suti a vybouraných hmot na skládku nebo meziskládku se složením, na vzdálenost Příplatek k ceně za každý další započatý 1 km přes 1 km | [14 empty] | PP | 2
| Online PSC |  | https://podminky.urs.cz/item/CS_URS_2024_01/997013509 | [14 empty] | Online PSC | 2
| VV |  | "odvoz na skládku k likvidaci" 41,866*(10-1) |  | 376.794 | [12 empty] | VV | 2 | 2 | True | 0 | ROZPOCET
| VV |  | Součet |  | 376.794 | [12 empty] | VV | 2 | 4 | True | 1 | ROZPOCET
47 | K | 997013601 | Poplatek za uložení na skládce (skládkovné) stavebního odpadu betonového kód odpadu 17 01 01 | t | 39.837 |  | 0 | CS ÚRS 2024 01 |  | zákl. přenesená |  | 0 | 0 | 0 | 0 | 0 | 4 | K | 2 |  |  |  | ROZPOCET | 0 | 0 | 0 | 0 | 0 | 4 | 0 | 4 | -1196938673
| PP |  | Poplatek za uložení stavebního odpadu na skládce (skládkovné) z prostého betonu zatříděného do Katalogu odpadů pod kódem 17 01 01 | [14 empty] | PP | 2
| Online PSC |  | https://podminky.urs.cz/item/CS_URS_2024_01/997013601 | [14 empty] | Online PSC | 2
| VV |  | "součet z rozpočtového programu" 1,717+38,12 |  | 39.837 | [12 empty] | VV | 2 | 2 | True | 0 | ROZPOCET
| VV |  | Součet |  | 39.837 | [12 empty] | VV | 2 | 4 | True | 1 | ROZPOCET
48 | K | 997013631 | Poplatek za uložení na skládce (skládkovné) stavebního odpadu směsného kód odpadu 17 09 04 | t | 0.882 |  | 0 | CS ÚRS 2024 01 |  | zákl. přenesená |  | 0 | 0 | 0 | 0 | 0 | 4 | K | 2 |  |  |  | ROZPOCET | 0 | 0 | 0 | 0 | 0 | 4 | 0 | 4 | 49419688
| PP |  | Poplatek za uložení stavebního odpadu na skládce (skládkovné) směsného stavebního a demoličního zatříděného do Katalogu odpadů pod kódem 17 09 04 | [14 empty] | PP | 2
| Online PSC |  | https://podminky.urs.cz/item/CS_URS_2024_01/997013631 | [14 empty] | Online PSC | 2
| VV |  | "součet z rozpočtového programu - klempířina" 0,632 |  | 0.632 | [12 empty] | VV | 2 | 2 | True | 0 | ROZPOCET
| VV |  | "součet z rozpočtového programu - geotextilie" 0,25 |  | 0.25 | [12 empty] | VV | 2 | 2 | True | 0 | ROZPOCET
| VV |  | Součet |  | 0.882 | [12 empty] | VV | 2 | 4 | True | 1 | ROZPOCET
49 | K | 997013645 | Poplatek za uložení na skládce (skládkovné) odpadu asfaltového bez dehtu kód odpadu 17 03 02 | t | 0.484 |  | 0 | CS ÚRS 2024 01 |  | zákl. přenesená |  | 0 | 0 | 0 | 0 | 0 | 4 | K | 2 |  |  |  | ROZPOCET | 0 | 0 | 0 | 0 | 0 | 4 | 0 | 4 | -1994789875
| PP |  | Poplatek za uložení stavebního odpadu na skládce (skládkovné) asfaltového bez obsahu dehtu zatříděného do Katalogu odpadů pod kódem 17 03 02 | [14 empty] | PP | 2
| Online PSC |  | https://podminky.urs.cz/item/CS_URS_2024_01/997013645 | [14 empty] | Online PSC | 2
| VV |  | "součet z rozpočtového programu - hydroizolace" 0,484 |  | 0.484 | [12 empty] | VV | 2 | 2 | True | 0 | ROZPOCET
| VV |  | Součet |  | 0.484 | [12 empty] | VV | 2 | 4 | True | 1 | ROZPOCET
50 | K | 997013814 | Poplatek za uložení na skládce (skládkovné) stavebního odpadu izolací kód odpadu 17 06 04 | t | 0.663 |  | 0 | CS ÚRS 2024 01 |  | zákl. přenesená |  | 0 | 0 | 0 | 0 | 0 | 4 | K | 2 |  |  |  | ROZPOCET | 0 | 0 | 0 | 0 | 0 | 4 | 0 | 4 | -2061026830
| PP |  | Poplatek za uložení stavebního odpadu na skládce (skládkovné) z izolačních materiálů zatříděného do Katalogu odpadů pod kódem 17 06 04 | [14 empty] | PP | 2
| Online PSC |  | https://podminky.urs.cz/item/CS_URS_2024_01/997013814 | [14 empty] | Online PSC | 2
| VV |  | "součet z rozpočtového programu - XPS" 0,663 |  | 0.663 | [12 empty] | VV | 2 | 2 | True | 0 | ROZPOCET
| VV |  | Součet |  | 0.663 | [12 empty] | VV | 2 | 4 | True | 1 | ROZPOCET
| D | 998 | Přesun hmot |  |  |  | 0 |  |  |  |  | 0 |  | 0 |  | 0 | 1 | D | 1 |  |  |  | ROZPOCET | [6 empty] | 0
51 | K | 998011001 | Přesun hmot pro budovy zděné v do 6 m | t | 162.447 |  | 0 | CS ÚRS 2024 01 |  | zákl. přenesená |  | 0 | 0 | 0 | 0 | 0 | 4 | K | 2 |  |  |  | ROZPOCET | 0 | 0 | 0 | 0 | 0 | 4 | 0 | 4 | -810076490
| PP |  | Přesun hmot pro budovy občanské výstavby, bydlení, výrobu a služby s nosnou svislou konstrukcí zděnou z cihel, tvárnic nebo kamene vodorovná dopravní vzdálenost do 100 m základní pro budovy výšky do 6 m | [14 empty] | PP | 2
| Online PSC |  | https://podminky.urs.cz/item/CS_URS_2024_01/998011001 | [14 empty] | Online PSC | 2
| D | PSV | Práce a dodávky PSV |  |  |  | 0 |  |  |  |  | 0 |  | 7.6277 |  | 1.7789 | 2 | D | 0 |  |  |  | ROZPOCET | [6 empty] | 0
| D | 712 | Povlakové krytiny |  |  |  | 0 |  |  |  |  | 0 |  | 3.279 |  | 0.48368 | 2 | D | 1 |  |  |  | ROZPOCET | [6 empty] | 0
52 | K | 7 | Dodávka a montáž ošetření přechodu starého a nového asfaltového pásu - tekutá hydroizolace v kombinaci s polyesterovou rohoží, specifikace-viz PD | m2 | 90.385 |  | 0 |  |  | zákl. přenesená |  | 0 | 0 | 0 | 0 | 0 | 16 | K | 2 |  |  |  | ROZPOCET | 0 | 0 | 0 | 0 | 0 | 4 | 0 | 16 | 807709739
| PP |  | Dodávka a montáž ošetření přechodu starého a nového asfaltového pásu - tekutá hydroizolace v kombinaci s polyesterovou rohoží, specifikace-viz PD | [14 empty] | PP | 2
| P |  | Poznámka k položce: uvedena čistá výměra!!! | [14 empty] | P | 2
| VV |  | "napojení nové a staré izolace - detail 1-1" 72,92*0,355 |  | 25.887 | [12 empty] | VV | 2 | 2 | True | 0 | ROZPOCET
| VV |  | "napojení nové a staré izolace - detail 2-2" 67,09*0,355 |  | 23.817 | [12 empty] | VV | 2 | 2 | True | 0 | ROZPOCET
| VV |  | "napojení nové a staré izolace - detail 3-3" 6,56*0,355 |  | 2.329 | [12 empty] | VV | 2 | 2 | True | 0 | ROZPOCET
| VV |  | "napojení nové a staré izolace - detail 4-4" 95,88*0,4 |  | 38.352 | [12 empty] | VV | 2 | 2 | True | 0 | ROZPOCET
| VV |  | Součet |  | 90.385 | [12 empty] | VV | 2 | 4 | True | 1 | ROZPOCET
53 | K | 712311101 | Provedení povlakové krytiny střech do 10° za studena lakem penetračním nebo asfaltovým | m2 | 230.36 |  | 0 | CS ÚRS 2024 01 |  | zákl. přenesená |  | 0 | 0 | 0 | 0 | 0 | 16 | K | 2 |  |  |  | ROZPOCET | 0 | 0 | 0 | 0 | 0 | 4 | 0 | 16 | 429755234
| PP |  | Provedení povlakové krytiny střech plochých do 10° natěradly a tmely za studena nátěrem lakem penetračním nebo asfaltovým | [14 empty] | PP | 2
| Online PSC |  | https://podminky.urs.cz/item/CS_URS_2024_01/712311101 | [14 empty] | Online PSC | 2
| P |  | Poznámka k položce: POZOR - položka zahrnuje nátěr vodorovný i svislý!!! | [14 empty] | P | 2
| VV |  | "pod podkladní či horní asf. pás - vodorovně - detail 1-1" 72,92*(0,205+0,45) |  | 47.763 | [12 empty] | VV | 2 | 2 | True | 0 | ROZPOCET
| VV |  | "pod podkladní či horní asf. pás - vodorovně - detail 2-2" 67,09*(0,205+0,45) |  | 43.944 | [12 empty] | VV | 2 | 2 | True | 0 | ROZPOCET
| VV |  | "pod podkladní či horní asf. pás - vodorovně - detail 3-3" 06,56*(0,205+0,25) |  | 2.985 | [12 empty] | VV | 2 | 2 | True | 0 | ROZPOCET
| VV |  | "pod podkladní či horní asf. pás - vodorovně - detail 4-4" 95,88*0,75 |  | 71.91 | [12 empty] | VV | 2 | 2 | True | 0 | ROZPOCET
| VV |  | Mezisoučet |  | 166.602 | [12 empty] | VV | 2 | 3 | True | 0 | ROZPOCET
| VV |  | "pod podkladní či horní asf. pás - svisle - detail 1-1" 72,92*0,435 |  | 31.72 | [12 empty] | VV | 2 | 2 | True | 0 | ROZPOCET
| VV |  | "pod podkladní či horní asf. pás - svisle - detail 2-2" 67,09*0,435 |  | 29.184 | [12 empty] | VV | 2 | 2 | True | 0 | ROZPOCET
| VV |  | "pod podkladní či horní asf. pás - svisle - detail 3-3" 06,56*0,435 |  | 2.854 | [12 empty] | VV | 2 | 2 | True | 0 | ROZPOCET
| VV |  | Mezisoučet |  | 63.758 | [12 empty] | VV | 2 | 3 | True | 0 | ROZPOCET
| VV |  | Součet |  | 230.36 | [12 empty] | VV | 2 | 4 | True | 1 | ROZPOCET
54 | M | 11163150 | lak penetrační asfaltový | t | 0.093 |  | 0 | CS ÚRS 2024 01 |  | zákl. přenesená |  | 0 | 1 | 0.093 | 0 | 0 | 32 | M | 2 |  |  |  | ROZPOCET | 0 | 0 | 0 | 0 | 0 | 4 | 0 | 16 | -2110140075
| PP |  | lak penetrační asfaltový | [14 empty] | PP | 2
| VV |  | "pod podkladní či horní asf. pás - vodorovně - detail 1-1" 72,92*(0,205+0,45)*0,4*0,001 |  | 0.019 | [12 empty] | VV | 2 | 2 | True | 0 | ROZPOCET
| VV |  | "pod podkladní či horní asf. pás - vodorovně - detail 2-2" 67,09*(0,205+0,45)*0,4*0,001 |  | 0.018 | [12 empty] | VV | 2 | 2 | True | 0 | ROZPOCET
| VV |  | "pod podkladní či horní asf. pás - vodorovně - detail 3-3" 06,56*(0,205+0,25)*0,4*0,001 |  | 0.001 | [12 empty] | VV | 2 | 2 | True | 0 | ROZPOCET
| VV |  | "pod podkladní či horní asf. pás - vodorovně - detail 4-4" 95,88*0,75*0,4*0,001 |  | 0.029 | [12 empty] | VV | 2 | 2 | True | 0 | ROZPOCET
| VV |  | Mezisoučet |  | 0.067 | [12 empty] | VV | 2 | 3 | True | 0 | ROZPOCET
| VV |  | "pod podkladní či horní asf. pás - svisle - detail 1-1" 72,92*0,435*0,4*0,001 |  | 0.013 | [12 empty] | VV | 2 | 2 | True | 0 | ROZPOCET
| VV |  | "pod podkladní či horní asf. pás - svisle - detail 2-2" 67,09*0,435*0,4*0,001 |  | 0.012 | [12 empty] | VV | 2 | 2 | True | 0 | ROZPOCET
| VV |  | "pod podkladní či horní asf. pás - svisle - detail 3-3" 06,56*0,435*0,4*0,001 |  | 0.001 | [12 empty] | VV | 2 | 2 | True | 0 | ROZPOCET
| VV |  | Mezisoučet |  | 0.026 | [12 empty] | VV | 2 | 3 | True | 0 | ROZPOCET
| VV |  | Součet |  | 0.093 | [12 empty] | VV | 2 | 4 | True | 1 | ROZPOCET
55 | K | 712340832 | Odstranění povlakové krytiny střech do 10° z pásů NAIP přitavených v plné ploše dvouvrstvé | m2 | 43.971 |  | 0 | CS ÚRS 2024 01 |  | zákl. přenesená |  | 0 | 0 | 0 | 0.011 | 0.48368 | 16 | K | 2 |  |  |  | ROZPOCET | 0 | 0 | 0 | 0 | 0 | 4 | 0 | 16 | 1641240181
| PP |  | Odstranění povlakové krytiny střech plochých do 10° z přitavených pásů NAIP v plné ploše dvouvrstvé | [14 empty] | PP | 2
| Online PSC |  | https://podminky.urs.cz/item/CS_URS_2024_01/712340832 | [14 empty] | Online PSC | 2
| VV |  | "demontáž hydroizolace pod oplechováním atiky - detail 1-1" 72,92*0,3 |  | 21.876 | [12 empty] | VV | 2 | 2 | True | 0 | ROZPOCET
| VV |  | "demontáž hydroizolace pod oplechováním atiky - detail 2-2" 67,09*0,3 |  | 20.127 | [12 empty] | VV | 2 | 2 | True | 0 | ROZPOCET
| VV |  | "demontáž hydroizolace pod oplechováním atiky - detail 3-3" 6,56*0,3 |  | 1.968 | [12 empty] | VV | 2 | 2 | True | 0 | ROZPOCET
| VV |  | Součet |  | 43.971 | [12 empty] | VV | 2 | 4 | True | 1 | ROZPOCET
56 | K | 712341559 | Provedení povlakové krytiny střech do 10° pásy NAIP přitavením v plné ploše | m2 | 493.795 |  | 0 | CS ÚRS 2024 01 |  | zákl. přenesená |  | 0 | 0.00088 | 0.43454 | 0 | 0 | 16 | K | 2 |  |  |  | ROZPOCET | 0 | 0 | 0 | 0 | 0 | 4 | 0 | 16 | -674485512
| PP |  | Provedení povlakové krytiny střech plochých do 10° pásy přitavením NAIP v plné ploše | [14 empty] | PP | 2
| Online PSC |  | https://podminky.urs.cz/item/CS_URS_2024_01/712341559 | [14 empty] | Online PSC | 2
| P |  | Poznámka k položce: POZOR - položka zahrnuje nátavení vodorovně i sviisle!!! | [14 empty] | P | 2
| VV |  | "HORNÍ PÁS" | [14 empty] | VV | 2 | 1 | True | 0 | ROZPOCET
| VV |  | "vodorovně - detail 1-1" 72,92*(0,205+0,45)*1,2 |  | 57.315 | [12 empty] | VV | 2 | 2 | True | 0 | ROZPOCET
| VV |  | "vodorovně - detail 2-2" 67,09*(0,205+0,45)*1,2 |  | 52.733 | [12 empty] | VV | 2 | 2 | True | 0 | ROZPOCET
| VV |  | "vodorovně - detail 3-3" 06,56*(0,205+0,25)*1,2 |  | 3.582 | [12 empty] | VV | 2 | 2 | True | 0 | ROZPOCET
| VV |  | "vodorovně - detail 4-4" 95,88*0,75*1,2 |  | 86.292 | [12 empty] | VV | 2 | 2 | True | 0 | ROZPOCET
| VV |  | Mezisoučet |  | 199.922 | [12 empty] | VV | 2 | 3 | True | 0 | ROZPOCET
| VV |  | "HORNÍ PÁS" | [14 empty] | VV | 2 | 1 | True | 0 | ROZPOCET
| VV |  | "svisle - detail 1-1" 72,92*0,435*1,2 |  | 38.064 | [12 empty] | VV | 2 | 2 | True | 0 | ROZPOCET
| VV |  | "svisle - detail 2-2" 67,09*0,435*1,2 |  | 35.021 | [12 empty] | VV | 2 | 2 | True | 0 | ROZPOCET
| VV |  | "svisle - detail 3-3" 6,56*0,435*1,2 |  | 3.424 | [12 empty] | VV | 2 | 2 | True | 0 | ROZPOCET
| VV |  | Mezisoučet |  | 76.509 | [12 empty] | VV | 2 | 3 | True | 0 | ROZPOCET
| VV |  | "PODKLADNÍ PÁS" | [14 empty] | VV | 2 | 1 | True | 0 | ROZPOCET
| VV |  | "vodorovně - detail 1-1" 72,92*0,45*1,2 |  | 39.377 | [12 empty] | VV | 2 | 2 | True | 0 | ROZPOCET
| VV |  | "vodorovně - detail 2-2" 67,09*0,45*1,2 |  | 36.229 | [12 empty] | VV | 2 | 2 | True | 0 | ROZPOCET
| VV |  | "vodorovně - detail 3-3" 06,56*0,25*1,2 |  | 1.968 | [12 empty] | VV | 2 | 2 | True | 0 | ROZPOCET
| VV |  | "vodorovně - detail 4-4" 95,88*0,55*1,2 |  | 63.281 | [12 empty] | VV | 2 | 2 | True | 0 | ROZPOCET
| VV |  | Mezisoučet |  | 140.855 | [12 empty] | VV | 2 | 3 | True | 0 | ROZPOCET
| VV |  | "PODKLADNÍ PÁS" | [14 empty] | VV | 2 | 1 | True | 0 | ROZPOCET
| VV |  | "svisle - detail 1-1" 72,92*0,435*1,2 |  | 38.064 | [12 empty] | VV | 2 | 2 | True | 0 | ROZPOCET
| VV |  | "svisle - detail 2-2" 67,09*0,435*1,2 |  | 35.021 | [12 empty] | VV | 2 | 2 | True | 0 | ROZPOCET
| VV |  | "svisle - detail 3-3" 6,56*0,435*1,2 |  | 3.424 | [12 empty] | VV | 2 | 2 | True | 0 | ROZPOCET
| VV |  | Mezisoučet |  | 76.509 | [12 empty] | VV | 2 | 3 | True | 0 | ROZPOCET
| VV |  | Součet |  | 493.795 | [12 empty] | VV | 2 | 4 | True | 1 | ROZPOCET
| VV |  | Součet |  | 0 | [12 empty] | VV | 2 | 4 | True | 0 | ROZPOCET
57 | M | 8 | pás z SBS modifikovaného asfaltu, zvýšená odolnost proti vysokým teplotám, kombinovaná nosná vložka, horní povrch břidličný posyp, spodní povrch spalitelná PE fólie, barva modrozelená, ohebnost za nízkých teplot -25 °C, odolnost proti stékání při zvýšené | m2 | 276.431 |  | 0 |  |  | zákl. přenesená |  | 0 | 0.0053 | 1.4651 | 0 | 0 | 32 | M | 2 |  |  |  | ROZPOCET | 0 | 0 | 0 | 0 | 0 | 4 | 0 | 16 | 101498297
| PP |  | pás z SBS modifikovaného asfaltu, zvýšená odolnost proti vysokým teplotám, kombinovaná nosná vložka, horní povrch břidličný posyp, spodní povrch spalitelná PE fólie, barva modrozelená, ohebnost za nízkých teplot -25 °C, odolnost proti stékání při zvýšené teplotě 120 °C, tloušťka 4,5 mm | [14 empty] | PP | 2
| VV |  | "HORNÍ PÁS" | [14 empty] | VV | 2 | 1 | True | 0 | ROZPOCET
| VV |  | "vodorovně - detail 1-1" 72,92*(0,205+0,45)*1,2 |  | 57.315 | [12 empty] | VV | 2 | 2 | True | 0 | ROZPOCET
| VV |  | "vodorovně - detail 2-2" 67,09*(0,205+0,45)*1,2 |  | 52.733 | [12 empty] | VV | 2 | 2 | True | 0 | ROZPOCET
| VV |  | "vodorovně - detail 3-3" 06,56*(0,205+0,25)*1,2 |  | 3.582 | [12 empty] | VV | 2 | 2 | True | 0 | ROZPOCET
| VV |  | "vodorovně - detail 4-4" 95,88*0,75*1,2 |  | 86.292 | [12 empty] | VV | 2 | 2 | True | 0 | ROZPOCET
| VV |  | Mezisoučet |  | 199.922 | [12 empty] | VV | 2 | 3 | True | 0 | ROZPOCET
| VV |  | "HORNÍ PÁS" | [14 empty] | VV | 2 | 1 | True | 0 | ROZPOCET
| VV |  | "svisle - detail 1-1" 72,92*0,435*1,2 |  | 38.064 | [12 empty] | VV | 2 | 2 | True | 0 | ROZPOCET
| VV |  | "svisle - detail 2-2" 67,09*0,435*1,2 |  | 35.021 | [12 empty] | VV | 2 | 2 | True | 0 | ROZPOCET
| VV |  | "svisle - detail 3-3" 06,56*0,435*1,2 |  | 3.424 | [12 empty] | VV | 2 | 2 | True | 0 | ROZPOCET
| VV |  | Mezisoučet |  | 76.509 | [12 empty] | VV | 2 | 3 | True | 0 | ROZPOCET
| VV |  | Součet |  | 276.431 | [12 empty] | VV | 2 | 4 | True | 1 | ROZPOCET
58 | M | 62853004 | pás asfaltový natavitelný modifikovaný SBS s vložkou ze skleněné tkaniny a spalitelnou PE fólií nebo jemnozrnným minerálním posypem na horním povrchu tl 4,0mm | m2 | 217.364 |  | 0 | CS ÚRS 2024 01 |  | zákl. přenesená |  | 0 | 0.0054 | 1.1738 | 0 | 0 | 32 | M | 2 |  |  |  | ROZPOCET | 0 | 0 | 0 | 0 | 0 | 4 | 0 | 16 | 1867056306
| PP |  | pás asfaltový natavitelný modifikovaný SBS s vložkou ze skleněné tkaniny a spalitelnou PE fólií nebo jemnozrnným minerálním posypem na horním povrchu tl 4,0mm | [14 empty] | PP | 2
| VV |  | "PODKLADNÍ PÁS" | [14 empty] | VV | 2 | 1 | True | 0 | ROZPOCET
| VV |  | "vodorovně - detail 1-1" 72,92*0,45*1,2 |  | 39.377 | [12 empty] | VV | 2 | 2 | True | 0 | ROZPOCET
| VV |  | "vodorovně - detail 2-2" 67,09*0,45*1,2 |  | 36.229 | [12 empty] | VV | 2 | 2 | True | 0 | ROZPOCET
| VV |  | "vodorovně - detail 3-3" 06,56*0,25*1,2 |  | 1.968 | [12 empty] | VV | 2 | 2 | True | 0 | ROZPOCET
| VV |  | "vodorovně - detail 4-4" 95,88*0,55*1,2 |  | 63.281 | [12 empty] | VV | 2 | 2 | True | 0 | ROZPOCET
| VV |  | Mezisoučet |  | 140.855 | [12 empty] | VV | 2 | 3 | True | 0 | ROZPOCET
| VV |  | "PODKLADNÍ PÁS" | [14 empty] | VV | 2 | 1 | True | 0 | ROZPOCET
| VV |  | "svisle - detail 1-1" 72,92*0,435*1,2 |  | 38.064 | [12 empty] | VV | 2 | 2 | True | 0 | ROZPOCET
| VV |  | "svisle - detail 2-2" 67,09*0,435*1,2 |  | 35.021 | [12 empty] | VV | 2 | 2 | True | 0 | ROZPOCET
| VV |  | "svisle - detail 3-3" 6,56*0,435*1,2 |  | 3.424 | [12 empty] | VV | 2 | 2 | True | 0 | ROZPOCET
| VV |  | Mezisoučet |  | 76.509 | [12 empty] | VV | 2 | 3 | True | 0 | ROZPOCET
| VV |  | Součet |  | 217.364 | [12 empty] | VV | 2 | 4 | True | 1 | ROZPOCET
59 | K | 712391171 | Provedení povlakové krytiny střech do 10° podkladní textilní vrstvy | m2 | 312.932 |  | 0 | CS ÚRS 2024 01 |  | zákl. přenesená |  | 0 | 0 | 0 | 0 | 0 | 16 | K | 2 |  |  |  | ROZPOCET | 0 | 0 | 0 | 0 | 0 | 4 | 0 | 16 | 79530587
| PP |  | Provedení povlakové krytiny střech plochých do 10° -ostatní práce provedení vrstvy textilní podkladní | [14 empty] | PP | 2
| Online PSC |  | https://podminky.urs.cz/item/CS_URS_2024_01/712391171 | [14 empty] | Online PSC | 2
| P |  | Poznámka k položce: položka zahrnuje vodorovnou i svislou podkladní vrstvu! | [14 empty] | P | 2
| VV |  | "nová geotextilie pod překládanou dlažbou - detail 1-1" (1,005+0,15)*72,92 |  | 84.223 | [12 empty] | VV | 2 | 2 | True | 0 | ROZPOCET
| VV |  | "nová geotextilie pod překládanou dlažbou - detail 2-2" (1,005+0,15)*67,09 |  | 77.489 | [12 empty] | VV | 2 | 2 | True | 0 | ROZPOCET
| VV |  | "nová geotextilie pod překládanou dlažbou - detail 3-3" (0,905+0,15)*6,56 |  | 6.921 | [12 empty] | VV | 2 | 2 | True | 0 | ROZPOCET
| VV |  | "nová geotextilie pod překládanou dlažbou - detail 4-4" 1,505*95,88 |  | 144.299 | [12 empty] | VV | 2 | 2 | True | 0 | ROZPOCET
| VV |  | Součet |  | 312.932 | [12 empty] | VV | 2 | 4 | True | 1 | ROZPOCET
60 | M | 69311081 | geotextilie netkaná separační, ochranná, filtrační, drenážní PES 300g/m2 | m2 | 375.518 |  | 0 | CS ÚRS 2024 01 |  | zákl. přenesená |  | 0 | 0.0003 | 0.11266 | 0 | 0 | 32 | M | 2 |  |  |  | ROZPOCET | 0 | 0 | 0 | 0 | 0 | 4 | 0 | 16 | -1562069261
| PP |  | geotextilie netkaná separační, ochranná, filtrační, drenážní PES 300g/m2 | [14 empty] | PP | 2
| VV |  | "nová geotextilie pod překládanou dlažbou - detail 1-1" (1,005+0,15)*72,92*1,2 |  | 101.067 | [12 empty] | VV | 2 | 2 | True | 0 | ROZPOCET
| VV |  | "nová geotextilie pod překládanou dlažbou - detail 2-2" (1,005+0,15)*67,09*1,2 |  | 92.987 | [12 empty] | VV | 2 | 2 | True | 0 | ROZPOCET
| VV |  | "nová geotextilie pod překládanou dlažbou - detail 3-3" (0,905+0,15)*6,56*1,2 |  | 8.305 | [12 empty] | VV | 2 | 2 | True | 0 | ROZPOCET
| VV |  | "nová geotextilie pod překládanou dlažbou - detail 4-4" 1,505*95,88*1,2 |  | 173.159 | [12 empty] | VV | 2 | 2 | True | 0 | ROZPOCET
| VV |  | Součet |  | 375.518 | [12 empty] | VV | 2 | 4 | True | 1 | ROZPOCET
61 | K | 998712101 | Přesun hmot tonážní pro krytiny povlakové v objektech v do 6 m | t | 3.279 |  | 0 | CS ÚRS 2024 01 |  | zákl. přenesená |  | 0 | 0 | 0 | 0 | 0 | 16 | K | 2 |  |  |  | ROZPOCET | 0 | 0 | 0 | 0 | 0 | 4 | 0 | 16 | -1095805490
| PP |  | Přesun hmot pro povlakové krytiny stanovený z hmotnosti přesunovaného materiálu vodorovná dopravní vzdálenost do 50 m základní v objektech výšky do 6 m | [14 empty] | PP | 2
| Online PSC |  | https://podminky.urs.cz/item/CS_URS_2024_01/998712101 | [14 empty] | Online PSC | 2
| D | 713 | Izolace tepelné |  |  |  | 0 |  |  |  |  | 0 |  | 1.7195 |  | 0.66336 | 2 | D | 1 |  |  |  | ROZPOCET | [6 empty] | 0
62 | K | 713140822 | Odstranění tepelné izolace střech nadstřešní volně kladené z polystyrenu nasáklého vodou tl do 100 mm | m2 | 349.136 |  | 0 | CS ÚRS 2024 01 |  | zákl. přenesená |  | 0 | 0 | 0 | 0.0019 | 0.66336 | 16 | K | 2 |  |  |  | ROZPOCET | 0 | 0 | 0 | 0 | 0 | 4 | 0 | 16 | -217031943
| PP |  | Odstranění tepelné izolace střech plochých z rohoží, pásů, dílců, desek, bloků nadstřešních izolací volně položených z polystyrenu nasáklého vodou, tloušťka izolace do 100 mm | [14 empty] | PP | 2
| Online PSC |  | https://podminky.urs.cz/item/CS_URS_2024_01/713140822 | [14 empty] | Online PSC | 2
| VV |  | "60% izolace do suti" | [14 empty] | VV | 2 | 1 | True | 0 | ROZPOCET
| VV |  | "demontáž 2 vrstev izolace XPS pod demontovanou dlažbou - detail 1-1" 1,005*72,92*2*0,6 |  | 87.942 | [12 empty] | VV | 2 | 2 | True | 0 | ROZPOCET
| VV |  | "demontáž 2 vrstev izolace XPS pod demontovanou dlažbou - detail 2-2" 1,005*67,09*2*0,6 |  | 80.911 | [12 empty] | VV | 2 | 2 | True | 0 | ROZPOCET
| VV |  | "demontáž 2 vrstev izolace XPS pod demontovanou dlažbou - detail 3-3" 0,905*6,56*2*0,6 |  | 7.124 | [12 empty] | VV | 2 | 2 | True | 0 | ROZPOCET
| VV |  | "demontáž 2 vrstev izolace XPS pod demontovanou dlažbou - detail 4-4" 1,505*95,88*2*0,6 |  | 173.159 | [12 empty] | VV | 2 | 2 | True | 0 | ROZPOCET
| VV |  | Součet |  | 349.136 | [12 empty] | VV | 2 | 4 | True | 1 | ROZPOCET
63 | K | 9 | Odstranění tepelné izolace střech nadstřešní volně kladené z polystyrenu nasáklého vodou tl do 100 mm, PRO ZPĚTNÉ POUŽITÍ!!! | m2 | 232.757 |  | 0 |  |  | zákl. přenesená |  | 0 | 0.0019 | 0.44224 | 0 | 0 | 16 | K | 2 |  |  |  | ROZPOCET | 0 | 0 | 0 | 0 | 0 | 4 | 0 | 16 | 1101935660
| PP |  | Odstranění tepelné izolace střech plochých z rohoží, pásů, dílců, desek, bloků nadstřešních izolací volně položených z polystyrenu nasáklého vodou, tloušťka izolace do 100 mm, PRO ZPĚTNÉ POUŽITÍ!!! | [14 empty] | PP | 2
| VV |  | "40% izolace pro zpětné použití - tj. 80% horní vrstvy" | [14 empty] | VV | 2 | 1 | True | 0 | ROZPOCET
| VV |  | "demontáž 2 vrstev izolace XPS pod demontovanou dlažbou - detail 1-1" 1,005*72,92*2*0,4 |  | 58.628 | [12 empty] | VV | 2 | 2 | True | 0 | ROZPOCET
| VV |  | "demontáž 2 vrstev izolace XPS pod demontovanou dlažbou - detail 2-2" 1,005*67,09*2*0,4 |  | 53.94 | [12 empty] | VV | 2 | 2 | True | 0 | ROZPOCET
| VV |  | "demontáž 2 vrstev izolace XPS pod demontovanou dlažbou - detail 3-3" 0,905*6,56*2*0,4 |  | 4.749 | [12 empty] | VV | 2 | 2 | True | 0 | ROZPOCET
| VV |  | "demontáž 2 vrstev izolace XPS pod demontovanou dlažbou - detail 4-4" 1,505*95,88*2*0,4 |  | 115.44 | [12 empty] | VV | 2 | 2 | True | 0 | ROZPOCET
| VV |  | Součet |  | 232.757 | [12 empty] | VV | 2 | 4 | True | 1 | ROZPOCET
64 | K | 713141131 | Montáž izolace tepelné střech plochých lepené za studena plně 1 vrstva rohoží, pásů, dílců, desek | m2 | 581.893 |  | 0 | CS ÚRS 2024 01 |  | zákl. přenesená |  | 0 | 0.00116 | 0.675 | 0 | 0 | 16 | K | 2 |  |  |  | ROZPOCET | 0 | 0 | 0 | 0 | 0 | 4 | 0 | 16 | -1446416407
| PP |  | Montáž tepelné izolace střech plochých rohožemi, pásy, deskami, dílci, bloky (izolační materiál ve specifikaci) přilepenými za studena jednovrstvá zplna | [14 empty] | PP | 2
| Online PSC |  | https://podminky.urs.cz/item/CS_URS_2024_01/713141131 | [14 empty] | Online PSC | 2
| P |  | Poznámka k položce: součástí položky je i dodávka a montáž montážního kotvení dle PD - 2ks kotev m2 | [14 empty] | P | 2
| VV |  | "40% zpětně použité izolace - tj. 80% horní vrstvy - původní izolace" | [14 empty] | VV | 2 | 1 | True | 0 | ROZPOCET
| VV |  | "40% zpětně použité izolace - detail 1-1" 1,005*72,92*2*0,4 |  | 58.628 | [12 empty] | VV | 2 | 2 | True | 0 | ROZPOCET
| VV |  | "40% zpětně použité izolace - detail 2-2" 1,005*67,09*2*0,4 |  | 53.94 | [12 empty] | VV | 2 | 2 | True | 0 | ROZPOCET
| VV |  | "40% zpětně použité izolace - detail 3-3" 0,905*6,56*2*0,4 |  | 4.749 | [12 empty] | VV | 2 | 2 | True | 0 | ROZPOCET
| VV |  | "40% zpětně použité izolace - detail 4-4" 1,505*95,88*2*0,4 |  | 115.44 | [12 empty] | VV | 2 | 2 | True | 0 | ROZPOCET
| VV |  | Mezisoučet |  | 232.757 | [12 empty] | VV | 2 | 3 | True | 0 | ROZPOCET
| VV |  | "60% nové izolace - tj. 20% horní vrstvy a celá spodní vrstva - nová izolace" | [14 empty] | VV | 2 | 1 | True | 0 | ROZPOCET
| VV |  | "60% nové izolace - detail 1-1" 1,005*72,92*2*0,6 |  | 87.942 | [12 empty] | VV | 2 | 2 | True | 0 | ROZPOCET
| VV |  | "60% nové izolace - detail 2-2" 1,005*67,09*2*0,6 |  | 80.911 | [12 empty] | VV | 2 | 2 | True | 0 | ROZPOCET
| VV |  | "60% nové izolace - detail 3-3" 0,905*6,56*2*0,6 |  | 7.124 | [12 empty] | VV | 2 | 2 | True | 0 | ROZPOCET
| VV |  | "60% nové izolace - detail 4-4" 1,505*95,88*2*0,6 |  | 173.159 | [12 empty] | VV | 2 | 2 | True | 0 | ROZPOCET
| VV |  | Mezisoučet |  | 349.136 | [12 empty] | VV | 2 | 3 | True | 0 | ROZPOCET
| VV |  | Součet |  | 581.893 | [12 empty] | VV | 2 | 4 | True | 1 | ROZPOCET
65 | M | 28376417 | deska XPS hrana polodrážková a hladký povrch 300kPA λ=0,035 tl 50mm | m2 | 401.506 |  | 0 | CS ÚRS 2024 01 |  | zákl. přenesená |  | 0 | 0.0015 | 0.60226 | 0 | 0 | 32 | M | 2 |  |  |  | ROZPOCET | 0 | 0 | 0 | 0 | 0 | 4 | 0 | 16 | 2075987439
| PP |  | deska XPS hrana polodrážková a hladký povrch 300kPA λ=0,035 tl 50mm | [14 empty] | PP | 2
| VV |  | "60% nové izolace - tj. 20% horní vrstvy a celá spodní vrstva - nová izolace" | [14 empty] | VV | 2 | 1 | True | 0 | ROZPOCET
| VV |  | "60% nové izolace - detail 1-1" 1,005*72,92*2*0,6*1,15 |  | 101.133 | [12 empty] | VV | 2 | 2 | True | 0 | ROZPOCET
| VV |  | "60% nové izolace - detail 2-2" 1,005*67,09*2*0,6*1,15 |  | 93.047 | [12 empty] | VV | 2 | 2 | True | 0 | ROZPOCET
| VV |  | "60% nové izolace - detail 3-3" 0,905*6,56*2*0,6*1,15 |  | 8.193 | [12 empty] | VV | 2 | 2 | True | 0 | ROZPOCET
| VV |  | "60% nové izolace - detail 4-4" 1,505*95,88*2*0,6*1,15 |  | 199.133 | [12 empty] | VV | 2 | 2 | True | 0 | ROZPOCET
| VV |  | Součet |  | 401.506 | [12 empty] | VV | 2 | 4 | True | 1 | ROZPOCET
66 | K | 998713101 | Přesun hmot tonážní pro izolace tepelné v objektech v do 6 m | t | 1.719 |  | 0 | CS ÚRS 2024 01 |  | zákl. přenesená |  | 0 | 0 | 0 | 0 | 0 | 16 | K | 2 |  |  |  | ROZPOCET | 0 | 0 | 0 | 0 | 0 | 4 | 0 | 16 | 1412784917
| PP |  | Přesun hmot pro izolace tepelné stanovený z hmotnosti přesunovaného materiálu vodorovná dopravní vzdálenost do 50 m s užitím mechanizace v objektech výšky do 6 m | [14 empty] | PP | 2
| Online PSC |  | https://podminky.urs.cz/item/CS_URS_2024_01/998713101 | [14 empty] | Online PSC | 2
| D | 764 | Konstrukce klempířské |  |  |  | 0 |  |  |  |  | 0 |  | 1.4221 |  | 0.63189 | 2 | D | 1 |  |  |  | ROZPOCET | [6 empty] | 0
67 | K | 764002811 | Demontáž okapového plechu do suti v krytině povlakové | m | 191.76 |  | 0 | CS ÚRS 2024 01 |  | zákl. přenesená |  | 0 | 0 | 0 | 0.00177 | 0.33942 | 16 | K | 2 |  |  |  | ROZPOCET | 0 | 0 | 0 | 0 | 0 | 4 | 0 | 16 | -668436472
| PP |  | Demontáž klempířských konstrukcí okapového plechu do suti, v krytině povlakové | [14 empty] | PP | 2
| Online PSC |  | https://podminky.urs.cz/item/CS_URS_2024_01/764002811 | [14 empty] | Online PSC | 2
| VV |  | "demontáž lišty ukončující dlažbu - detail 4-4" 95,88 |  | 95.88 | [12 empty] | VV | 2 | 2 | True | 0 | ROZPOCET
| VV |  | "demontáž oplechování okapové hrany - detail 4-4" 95,88 |  | 95.88 | [12 empty] | VV | 2 | 2 | True | 0 | ROZPOCET
| VV |  | Součet |  | 191.76 | [12 empty] | VV | 2 | 4 | True | 1 | ROZPOCET
68 | K | 764002841 | Demontáž oplechování horních ploch zdí a nadezdívek do suti | m | 153.13 |  | 0 | CS ÚRS 2024 01 |  | zákl. přenesená |  | 0 | 0 | 0 | 0.00191 | 0.29248 | 16 | K | 2 |  |  |  | ROZPOCET | 0 | 0 | 0 | 0 | 0 | 4 | 0 | 16 | -70444929
| PP |  | Demontáž klempířských konstrukcí oplechování horních ploch zdí a nadezdívek do suti | [14 empty] | PP | 2
| Online PSC |  | https://podminky.urs.cz/item/CS_URS_2024_01/764002841 | [14 empty] | Online PSC | 2
| VV |  | "demontáž oplechování atiky - detail 1-1" 72,92 |  | 72.92 | [12 empty] | VV | 2 | 2 | True | 0 | ROZPOCET
| VV |  | "demontáž oplechování atiky - detail 2-2" 67,09 |  | 67.09 | [12 empty] | VV | 2 | 2 | True | 0 | ROZPOCET
| VV |  | "demontáž oplechování atiky - detail 3-3" 6,56*2 |  | 13.12 | [12 empty] | VV | 2 | 2 | True | 0 | ROZPOCET
| VV |  | Součet |  | 153.13 | [12 empty] | VV | 2 | 4 | True | 1 | ROZPOCET
69 | K | 764011612 | Podkladní plech z Pz upraveným povrchem rš 200 mm | m | 286.58 |  | 0 | CS ÚRS 2024 01 |  | zákl. přenesená |  | 0 | 0.00182 | 0.52158 | 0 | 0 | 16 | K | 2 |  |  |  | ROZPOCET | 0 | 0 | 0 | 0 | 0 | 4 | 0 | 16 | 877055092
| PP |  | Podkladní plech z pozinkovaného plechu s povrchovou úpravou rš 200 mm | [14 empty] | PP | 2
| Online PSC |  | https://podminky.urs.cz/item/CS_URS_2024_01/764011612 | [14 empty] | Online PSC | 2
| P |  | Poznámka k položce: včetně kotvení dle PD | [14 empty] | P | 2
| VV |  | "plechy pod oplechování atiky - detail 1-1" 72,92*2 |  | 145.84 | [12 empty] | VV | 2 | 2 | True | 0 | ROZPOCET
| VV |  | "plechy pod oplechování atiky - detail 2-2" 67,09*2 |  | 134.18 | [12 empty] | VV | 2 | 2 | True | 0 | ROZPOCET
| VV |  | "plechy pod oplechování atiky - detail 3-3" 6,56 |  | 6.56 | [12 empty] | VV | 2 | 2 | True | 0 | ROZPOCET
| VV |  | Součet |  | 286.58 | [12 empty] | VV | 2 | 4 | True | 1 | ROZPOCET
70 | K | 764042414 | Strukturovaná oddělovací rohož s integrovanou pojistnou hydroizolací rš přes 300 do 500 mm | m | 146.57 |  | 0 | CS ÚRS 2024 01 |  | zákl. přenesená |  | 0 | 0.00027 | 0.039574 | 0 | 0 | 16 | K | 2 |  |  |  | ROZPOCET | 0 | 0 | 0 | 0 | 0 | 4 | 0 | 16 | 1579950239
| PP |  | Strukturovaná odddělovací rohož s integrovanou pojistnou hydroizolací rš přes 300 do 500 mm | [14 empty] | PP | 2
| Online PSC |  | https://podminky.urs.cz/item/CS_URS_2024_01/764042414 | [14 empty] | Online PSC | 2
| VV |  | "pod oplechování atiky - detail 1-1" 72,92 |  | 72.92 | [12 empty] | VV | 2 | 2 | True | 0 | ROZPOCET
| VV |  | "pod oplechování atiky - detail 2-2" 67,09 |  | 67.09 | [12 empty] | VV | 2 | 2 | True | 0 | ROZPOCET
| VV |  | "pod oplechování atiky - detail 3-3" 6,56 |  | 6.56 | [12 empty] | VV | 2 | 2 | True | 0 | ROZPOCET
| VV |  | Součet |  | 146.57 | [12 empty] | VV | 2 | 4 | True | 1 | ROZPOCET
71 | K | 764214603 | Oplechování horních ploch a atik bez rohů z Pz s povrch úpravou mechanicky kotvené rš 250 mm | m | 6.56 |  | 0 | CS ÚRS 2024 01 |  | zákl. přenesená |  | 0 | 0.00222 | 0.014563 | 0 | 0 | 16 | K | 2 |  |  |  | ROZPOCET | 0 | 0 | 0 | 0 | 0 | 4 | 0 | 16 | 200491222
| PP |  | Oplechování horních ploch zdí a nadezdívek (atik) z pozinkovaného plechu s povrchovou úpravou mechanicky kotvené rš 250 mm | [14 empty] | PP | 2
| Online PSC |  | https://podminky.urs.cz/item/CS_URS_2024_01/764214603 | [14 empty] | Online PSC | 2
| VV |  | "oplechování atiky - detail 3-3" 6,56 |  | 6.56 | [12 empty] | VV | 2 | 2 | True | 0 | ROZPOCET
| VV |  | Součet |  | 6.56 | [12 empty] | VV | 2 | 4 | True | 1 | ROZPOCET
72 | K | 764214606 | Oplechování horních ploch a atik bez rohů z Pz s povrch úpravou mechanicky kotvené rš 500 mm | m | 6.56 |  | 0 | CS ÚRS 2024 01 |  | zákl. přenesená |  | 0 | 0.00438 | 0.028733 | 0 | 0 | 16 | K | 2 |  |  |  | ROZPOCET | 0 | 0 | 0 | 0 | 0 | 4 | 0 | 16 | -1489588973
| PP |  | Oplechování horních ploch zdí a nadezdívek (atik) z pozinkovaného plechu s povrchovou úpravou mechanicky kotvené rš 500 mm | [14 empty] | PP | 2
| Online PSC |  | https://podminky.urs.cz/item/CS_URS_2024_01/764214606 | [14 empty] | Online PSC | 2
| VV |  | "oplechování atiky - detail 3-3" 6,56 |  | 6.56 | [12 empty] | VV | 2 | 2 | True | 0 | ROZPOCET
| VV |  | Součet |  | 6.56 | [12 empty] | VV | 2 | 4 | True | 1 | ROZPOCET
73 | K | 764214607 | Oplechování horních ploch a atik bez rohů z Pz s povrch úpravou mechanicky kotvené rš 670 mm | m | 140.01 |  | 0 | CS ÚRS 2024 01 |  | zákl. přenesená |  | 0 | 0.00584 | 0.81766 | 0 | 0 | 16 | K | 2 |  |  |  | ROZPOCET | 0 | 0 | 0 | 0 | 0 | 4 | 0 | 16 | 1345542156
| PP |  | Oplechování horních ploch zdí a nadezdívek (atik) z pozinkovaného plechu s povrchovou úpravou mechanicky kotvené rš 670 mm | [14 empty] | PP | 2
| Online PSC |  | https://podminky.urs.cz/item/CS_URS_2024_01/764214607 | [14 empty] | Online PSC | 2
| VV |  | "oplechování atiky - detail 1-1" 72,92 |  | 72.92 | [12 empty] | VV | 2 | 2 | True | 0 | ROZPOCET
| VV |  | "oplechování atiky - detail 2-2" 67,09 |  | 67.09 | [12 empty] | VV | 2 | 2 | True | 0 | ROZPOCET
| VV |  | Součet |  | 140.01 | [12 empty] | VV | 2 | 4 | True | 1 | ROZPOCET
74 | K | 10 | Dodávka a montáž podkladního plechu z ohýbaného nerezového profilu (v místě okapové hrany) včetně montážního materiálu a tmelení | m | 95.88 |  | 0 |  |  | zákl. přenesená |  | 0 | 0 | 0 | 0 | 0 | 16 | K | 2 |  |  |  | ROZPOCET | 0 | 0 | 0 | 0 | 0 | 4 | 0 | 16 | -951359224
| PP |  | Dodávka a montáž podkladního plechu z ohýbaného nerezového profilu (v místě okapové hrany) včetně montážního materiálu a tmelení | [14 empty] | PP | 2
| VV |  | "podkladní plech - detail 4-4" 95,88 |  | 95.88 | [12 empty] | VV | 2 | 2 | True | 1 | ROZPOCET
75 | K | 11 | Dodávka a montáž okapnice z ohýbaného nerezového profilu (v místě okapové hrany) včetně montážního materiálu a tmelení | m | 95.88 |  | 0 |  |  | zákl. přenesená |  | 0 | 0 | 0 | 0 | 0 | 16 | K | 2 |  |  |  | ROZPOCET | 0 | 0 | 0 | 0 | 0 | 4 | 0 | 16 | -1593882861
| PP |  | Dodávka a montáž okapnice z ohýbaného nerezového profilu (v místě okapové hrany) včetně montážního materiálu a tmelení | [14 empty] | PP | 2
| VV |  | "podkladní plech - detail 4-4" 95,88 |  | 95.88 | [12 empty] | VV | 2 | 2 | True | 0 | ROZPOCET
| VV |  | Součet |  | 95.88 | [12 empty] | VV | 2 | 4 | True | 1 | ROZPOCET
76 | K | 12 | Dodávka a montáž kačírkové lišty (ukončovací perforovaná lišta) z ohýbaného L profilu (v místě okapové hrany) včetně montážního materiálu a tmelení | m | 95.88 |  | 0 |  |  | zákl. přenesená |  | 0 | 0 | 0 | 0 | 0 | 16 | K | 2 |  |  |  | ROZPOCET | 0 | 0 | 0 | 0 | 0 | 4 | 0 | 16 | -992160297
| PP |  | Dodávka a montáž kačírkové lišty (ukončovací perforovaná lišta) z ohýbaného L profilu (v místě okapové hrany) včetně montážního materiálu a tmelení | [14 empty] | PP | 2
| VV |  | "podkladní plech - detail 4-4" 95,88 |  | 95.88 | [12 empty] | VV | 2 | 2 | True | 0 | ROZPOCET
| VV |  | Součet |  | 95.88 | [12 empty] | VV | 2 | 4 | True | 1 | ROZPOCET
77 | K | 998764101 | Přesun hmot tonážní pro konstrukce klempířské v objektech v do 6 m | t | 1.422 |  | 0 | CS ÚRS 2024 01 |  | zákl. přenesená |  | 0 | 0 | 0 | 0 | 0 | 16 | K | 2 |  |  |  | ROZPOCET | 0 | 0 | 0 | 0 | 0 | 4 | 0 | 16 | 1590777540
| PP |  | Přesun hmot pro konstrukce klempířské stanovený z hmotnosti přesunovaného materiálu vodorovná dopravní vzdálenost do 50 m základní v objektech výšky do 6 m | [14 empty] | PP | 2
| Online PSC |  | https://podminky.urs.cz/item/CS_URS_2024_01/998764101 | [14 empty] | Online PSC | 2
| D | 766 | Konstrukce truhlářské |  |  |  | 0 |  |  |  |  | 0 |  | 1.2071 |  | 0 | 2 | D | 1 |  |  |  | ROZPOCET | [6 empty] | 0
78 | K | 766414242 | Montáž obložení stěn pl do 5 m2 panely z aglomerovaných desek přes 0,60 do 1,50 m2 | m2 | 64.809 |  | 0 | CS ÚRS 2024 01 |  | zákl. přenesená |  | 0 | 0 | 0 | 0 | 0 | 16 | K | 2 |  |  |  | ROZPOCET | 0 | 0 | 0 | 0 | 0 | 4 | 0 | 16 | 1040529652
| PP |  | Montáž obložení stěn panely obkladovými plochy do 5 m2 z aglomerovaných desek, plochy přes 0,60 do 1,50 m2 | [14 empty] | PP | 2
| Online PSC |  | https://podminky.urs.cz/item/CS_URS_2024_01/766414242 | [14 empty] | Online PSC | 2
| P |  | Poznámka k položce: lepeno vodovzdorným lepidlem | [14 empty] | P | 2
| VV |  | "pod oplechování atiky - detail 1-1" 72,92*0,45 |  | 32.814 | [12 empty] | VV | 2 | 2 | True | 0 | ROZPOCET
| VV |  | "pod oplechování atiky - detail 2-2" 67,09*0,45 |  | 30.191 | [12 empty] | VV | 2 | 2 | True | 0 | ROZPOCET
| VV |  | "pod oplechování atiky - detail 3-3" 6,56*0,275 |  | 1.804 | [12 empty] | VV | 2 | 2 | True | 0 | ROZPOCET
| VV |  | Součet |  | 64.809 | [12 empty] | VV | 2 | 4 | True | 1 | ROZPOCET
79 | M | 60621149 | překližka vodovzdorná hladká/hladká bříza tl 21mm | m2 | 81.011 |  | 0 | CS ÚRS 2024 01 |  | zákl. přenesená |  | 0 | 0.0149 | 1.2071 | 0 | 0 | 32 | M | 2 |  |  |  | ROZPOCET | 0 | 0 | 0 | 0 | 0 | 4 | 0 | 16 | 1077816789
| PP |  | překližka vodovzdorná hladká/hladká bříza tl 21mm | [14 empty] | PP | 2
| VV |  | "pod oplechování atiky - detail 1-1" 72,92*0,45*1,25 |  | 41.018 | [12 empty] | VV | 2 | 2 | True | 0 | ROZPOCET
| VV |  | "pod oplechování atiky - detail 2-2" 67,09*0,45*1,25 |  | 37.738 | [12 empty] | VV | 2 | 2 | True | 0 | ROZPOCET
| VV |  | "pod oplechování atiky - detail 3-3" 6,56*0,275*1,25 |  | 2.255 | [12 empty] | VV | 2 | 2 | True | 0 | ROZPOCET
| VV |  | Součet |  | 81.011 | [12 empty] | VV | 2 | 4 | True | 1 | ROZPOCET
80 | K | 998766101 | Přesun hmot tonážní pro kce truhlářské v objektech v do 6 m | t | 1.207 |  | 0 | CS ÚRS 2024 01 |  | zákl. přenesená |  | 0 | 0 | 0 | 0 | 0 | 16 | K | 2 |  |  |  | ROZPOCET | 0 | 0 | 0 | 0 | 0 | 4 | 0 | 16 | -715932243
| PP |  | Přesun hmot pro konstrukce truhlářské stanovený z hmotnosti přesunovaného materiálu vodorovná dopravní vzdálenost do 50 m základní v objektech výšky do 6 m | [14 empty] | PP | 2
| Online PSC |  | https://podminky.urs.cz/item/CS_URS_2024_01/998766101 | [14 empty] | Online PSC | 2
| D | 783 | Dokončovací práce - nátěry |  |  |  | 0 |  |  |  |  | 0 |  | 0 |  | 0 | 2 | D | 1 |  |  |  | ROZPOCET | [6 empty] | 0
81 | K | 13 | Dodávka a montáž zatření řezných hran březové překližky trojnásobným voděodolným nátěrem (šíře překližky 21 mm) | m2 | 17.881 |  | 0 |  |  | zákl. přenesená |  | 0 | 0 | 0 | 0 | 0 | 16 | K | 2 |  |  |  | ROZPOCET | 0 | 0 | 0 | 0 | 0 | 4 | 0 | 16 | 1400972010
| PP |  | Příplatek k cenám bednění nosných nadzákladových zdí za pohledový betonDodávka a montáž zatření řezných hran březové překližky trojnásobným voděodolným nátěrem (šíře překližky 21 mm) | [14 empty] | PP | 2
| VV |  | "pod oplechování atiky - detail 1-1" 72,92*2*(0,02+0,021+0,02) |  | 8.896 | [12 empty] | VV | 2 | 2 | True | 0 | ROZPOCET
| VV |  | "pod oplechování atiky - detail 2-2" 67,09*2*(0,02+0,021+0,02) |  | 8.185 | [12 empty] | VV | 2 | 2 | True | 0 | ROZPOCET
| VV |  | "pod oplechování atiky - detail 3-3" 6,56*2*(0,02+0,021+0,02) |  | 0.8 | [12 empty] | VV | 2 | 2 | True | 0 | ROZPOCET
| VV |  | Součet |  | 17.881 | [12 empty] | VV | 2 | 4 | True | 1 | ROZPOCET
| D | 789 | Povrchové úpravy ocelových konstrukcí a technologických zařízení |  |  |  | 0 |  |  |  |  | 0 |  | 0 |  | 0 | 2 | D | 1 |  |  |  | ROZPOCET | [6 empty] | 0
82 | K | 14 | Žárové pozinkování stávajícího ocelového poklopu revizního vstupu pro odběr vzorků vody | kus | 1 |  | 0 |  |  | zákl. přenesená |  | 0 | 0 | 0 | 0 | 0 | 16 | K | 2 |  |  |  | ROZPOCET | 0 | 0 | 0 | 0 | 0 | 4 | 0 | 16 | 701306428
| PP |  | Žárové pozinkování stávajícího ocelového poklopu revizního vstupu pro odběr vzorků vody, součástí položky je i úprava podkladu (odrezivění, odmaštění, apod.) | [14 empty] | PP | 2
| VV |  | "viz půdorys" 1 |  | 1 | [12 empty] | VV | 2 | 2 | True | 0 | ROZPOCET
| VV |  | Součet |  | 1 | [12 empty] | VV | 2 | 4 | True | 1 | ROZPOCET

## VN a ON - Vedlejší náklad...
{bc1ede47-c3a7-42ba-b3b4-b915f93e22ff}
2
| KRYCÍ LIST SOUPISU PRACÍ | [7 empty] | v --- níže se nacházejí doplnkové a pomocné údaje k sestavám --- v | [8 empty] | True
Stavba:
PI24009 Vnější sanace regulačního vodojemu 2
Objekt:
VN a ON - Vedlejší náklady a ostatní náklady
| KSO: |  |  |  |  | CC-CZ:
| Místo: |  | Hulice |  |  | Datum: | 5. 6. 2024
| Zadavatel: |  |  |  |  | IČ: | 26496224
|  | VODA Želivka, a.s., K Horkám 16/23, 102 00 Praha |  |  |  | DIČ: | CZ26496224
| Uchazeč: |  |  |  |  | IČ: | Vyplň údaj
|  | Vyplň údaj |  |  |  | DIČ: | Vyplň údaj
| Projektant: |  |  |  |  | IČ: | 03482146
|  | Ing. Ladislav Vejsada, Děkančice 15, 396 01 |  |  |  | DIČ:
| Zpracovatel: |  |  |  |  | IČ:
DIČ:
Poznámka:
Soupis prací je sestaven s využitím Cenové soustavy ÚRS. Položky, které pochází z této cenové soustavy, jsou ve sloupci 'Cenová soustava' označeny popisem 'CS ÚRS' a úrovní příslušného kalendářního pololetí. Veškeré další informace vymezující popis a podmínky použití těchto položek z Cenové soustavy, které nejsou uvedeny přímo v soupisu prací, jsou neomezeně dálkově k dispozici na webu podminky.urs.cz.
| Cena bez DPH | [5 empty] | 0
|  |  | Základ daně |  |  | Sazba daně | Výše daně
| DPH | základní | 0 |  |  | 21% | 0
|  | snížená | 0 |  |  | 12% | 0
| DPH | zákl. přenesená | 0 |  |  | 21% | 0
|  | sníž. přenesená | 0 |  |  | 12% | 0
|  | nulová | 0 |  |  | 0% | 0
| Cena s DPH |  |  | v | CZK |  | 0
REKAPITULACE ČLENĚNÍ SOUPISU PRACÍ
Stavba:
PI24009 Vnější sanace regulačního vodojemu 2
Objekt:
VN a ON - Vedlejší náklady a ostatní náklady
Místo: |  |  | Hulice |  |  | Datum: | 5. 6. 2024
Zadavatel: |  |  | VODA Želivka, a.s., K Horkám 16/23, 102 00 Praha |  |  | Projektant: | Ing. Ladislav Vejsada, Děkančice 15, 396 01
Uchazeč: |  |  | Vyplň údaj |  |  | Zpracovatel:
Kód dílu - Popis | [6 empty] | Cena celkem [CZK]
Náklady stavby celkem | [6 empty] | 0 | [11 empty] | -1
| VRN - Vedlejší rozpočtové náklady | [5 empty] | 0
| VRN1 - Průzkumné, geodetické a projektové práce | [5 empty] | 0
| VRN2 - Příprava staveniště | [5 empty] | 0
| VRN3 - Zařízení staveniště | [5 empty] | 0
| VRN4 - Inženýrská činnost | [5 empty] | 0
| VRN5 - Finanční náklady | [5 empty] | 0
SOUPIS PRACÍ
Stavba:
PI24009 Vnější sanace regulačního vodojemu 2
Objekt:
VN a ON - Vedlejší náklady a ostatní náklady
Místo: |  |  | Hulice |  |  | Datum: | 5. 6. 2024
Zadavatel: |  |  | VODA Želivka, a.s., K Horkám 16/23, 102 00 Praha |  |  | Projektant: | Ing. Ladislav Vejsada, Děkančice 15, 396 01
Uchazeč: |  |  | Vyplň údaj |  |  | Zpracovatel:
PČ | Typ | Kód | Popis | MJ | Množství | J.cena [CZK] | Cena celkem [CZK] | Cenová soustava |  | DPH | J. Nh [h] | Nh celkem [h] | J. hmotnost [t] | Hmotnost celkem [t] | J. suť [t] | Suť Celkem [t]
Náklady soupisu celkem | [6 empty] | 0 |  |  |  |  | 0 |  | 0 |  | 0 |  | D | -1 | [10 empty] | 0
| D | VRN | Vedlejší rozpočtové náklady |  |  |  | 0 |  |  |  |  | 0 |  | 0 |  | 0 | 5 | D | 0 |  |  |  | ROZPOCET | [6 empty] | 0
| D | VRN1 | Průzkumné, geodetické a projektové práce |  |  |  | 0 |  |  |  |  | 0 |  | 0 |  | 0 | 5 | D | 1 |  |  |  | ROZPOCET | [6 empty] | 0
1 | K | 1 | Vytyčení stávajících venkovních rozvodů a inženýrských sítí | soubor | 1 |  | 0 |  |  | zákl. přenesená |  | 0 | 0 | 0 | 0 | 0 | 1024 | K | 2 |  |  |  | ROZPOCET | 0 | 0 | 0 | 0 | 0 | 4 | 0 | 1024 | -72987453
| PP |  | Do této položky patří : 1) vytyčení všech venkovních rozvodů a inženýrských sítí v místě stavby před jejím započetím (vytyčení provede správce či majitel vytyčovaných sítí na náklady zhotovitele) včetně vyhotovení originálu protokolu o zaměření. Součástí položky je i provedení sond (objem sond 2 m3) nutných pro určení poloh jednotlivých inženýrských sítí a rozvodů (vykopání sond a zpětný zához včetně zhutnění). Součástí této položky je i zajištění sdělení o umístění veškerých inženýrských sítí od majitelů či provozovatelů sítí a dále i zajištění souhlasu s činností v ochranném pásmu všech stavbou dotčených inženýrských sítí. Sdělení o umístění sítí a souhlasy s činností v ochranném pásmu těchto sítí musí být platné pro celou dobu provádění stavby. | [14 empty] | PP | 2
| VV |  | "viz popis položky, projektová dokumentace, zadavací dokumentace, apod." 1 |  | 1 | [12 empty] | VV | 2 | 2 | True | 0 | ROZPOCET
| VV |  | Součet |  | 1 | [12 empty] | VV | 2 | 4 | True | 1 | ROZPOCET
2 | K | 2 | Projektové práce | soubor | 1 |  | 0 |  |  | zákl. přenesená |  | 0 | 0 | 0 | 0 | 0 | 1024 | K | 2 |  |  |  | ROZPOCET | 0 | 0 | 0 | 0 | 0 | 4 | 0 | 1024 | 22795046
| PP |  | Do této položky patří : 1) náklady na vyhotovení dokumentace skutečného provedení stavby (dále jen DSP) a její předání objednateli v požadované formě a požadovaném počtu, přičemž za požadovaný počet se považují 2x tištěné paré a 1xelektronické paré, za požadovanou formu se považuje 2xtištěná podoba a 1xelektronická podoba ve formátu dwg+doc+xls a 1xelektronická podoba ve formátu pdf+doc+xls (zadavatel nebude poskytovat prováděcí projekt v jiné podobě než je poskytnut v rámci výběrového řízení), rozsah DSP musí odpovídat požadavkům vyhlášky na rozsah dokumentací v platném znění. | [14 empty] | PP | 2
| VV |  | "viz popis položky, projektová dokumentace, zadavací dokumentace, apod." 1 |  | 1 | [12 empty] | VV | 2 | 2 | True | 0 | ROZPOCET
| VV |  | Součet |  | 1 | [12 empty] | VV | 2 | 4 | True | 1 | ROZPOCET
| D | VRN2 | Příprava staveniště |  |  |  | 0 |  |  |  |  | 0 |  | 0 |  | 0 | 5 | D | 1 |  |  |  | ROZPOCET | [6 empty] | 0
3 | K | 3 | Příprava staveniště | soubor | 1 |  | 0 |  |  | zákl. přenesená |  | 0 | 0 | 0 | 0 | 0 | 1024 | K | 2 |  |  |  | ROZPOCET | 0 | 0 | 0 | 0 | 0 | 4 | 0 | 1024 | -1895060704
| PP |  | Základní rozdělení průvodních činností a nákladů příprava staveniště. Do této položky patří náklady spojené s účastí zhotovitele na předání a převzetí staveniště : 1) Předání a převzetí staveniště Do této položky patří náklady spojené s účastí zhotovitele na předání a převzetí staveniště. 2) Ochrana stávajících inženýrských sítí na staveništi Do této položky patří náklady na přezkoumání podkladů objednatel o stavu inženýrských sítí probíhajících staveništěm nebo dotčenými stavbou i mimo území staveniště, kontrola a vytýčení jejich skutečno trasy a provedení ochranných opatření pro zabezpečení stávajících inženýrských sítí.. 3) Dočasná dopravní opatření Náklady na vyhotovení návrhu a provedení dočasného dopravního značení po dobu stavby a zvláštního užívání komunikace, vč. projednání, odsouhlasení s dotčenými orgány a organizacemi a zajištění správních rozhodnutí, dodání dopravních značek a světelné signalizace, jejich rozmístění a přemísťování a jejich údržba v průběhu výstavby včetně následného odstranění, poplatky za správní řízení, splnění podmínek správních rozhodnutí a orgánu DOSS. 4) Užívání veřejných ploch a prostranství Do této položky patří náklady a poplatky spojené s užíváním veřejných ploch a prostranství, pokud jsou stavebními pracemi nebo souvisejícími činnostmi dotčeny, a to včetně užívání ploch v souvislosti s uložením stavebního materiálu nebo stavebního odpadu. 5) Bezpečnostní a hygienická opatření na staveništi Do této položky jsou zahrnuty náklady na ochranu staveniště před vstupem nepovolaných osob, včetně příslušného značení, náklady na oplocení staveniště či na jeho osvětlení, náklady na vypracování potřebné dokumentace pro provoz staveniště z hlediska požární ochrany (požární řád a poplachová směrnice) a z hlediska provozu staveniště (provozně dopravní řád) 6) Staveništní přípojka elektrické energie v rozsahu dle PD | [14 empty] | PP | 2
| VV |  | "viz popis položky, projektová dokumentace, zadavací dokumentace, apod." 1 |  | 1 | [12 empty] | VV | 2 | 2 | True | 0 | ROZPOCET
| VV |  | Součet |  | 1 | [12 empty] | VV | 2 | 4 | True | 1 | ROZPOCET
| D | VRN3 | Zařízení staveniště |  |  |  | 0 |  |  |  |  | 0 |  | 0 |  | 0 | 5 | D | 1 |  |  |  | ROZPOCET | [6 empty] | 0
4 | K | 4 | Zařízení staveniště | soubor | 1 |  | 0 |  |  | zákl. přenesená |  | 0 | 0 | 0 | 0 | 0 | 1024 | K | 2 |  |  |  | ROZPOCET | 0 | 0 | 0 | 0 | 0 | 4 | 0 | 1024 | 532587000
| PP |  | Základní rozdělení průvodních činností a nákladů zařízení staveniště. V rámci nákladů na zařízení staveniště ocení zhotovitel veškeré náklady spojené s vybudováním, provozem a odstraněním zařízení staveniště, a to ve fázích : 1) Vybudování zařízení staveniště Do této položky patří náklady s případným vypracováním projektové dokumentace zařízení staveniště, zřízením přípojek energií k objektům zařízení staveniště, vybudování případných měřících odběrných míst a zřízení, případná příprava území pro objekty zařízení staveniště a vlastní vybudování objektů zařízení staveniště 2) Provoz zařízení staveniště Do této položky patří náklady na vybavení objektů zařízení staveniště , náklady na energie spotřebované dodavatelem v rámci provozu zařízení staveniště, náklady na potřebný úklid v prostorách zařízení staveniště, náklady na nutnou údržbu a opravy na objektech zařízení staveniště a na přípojkách energií. 3) Odstranění zařízení staveniště Do této položky patří odstranění objektů zařízení staveniště včetně přípojek energií a jejich odvoz. Položka zahrnuje i náklady na úpravu povrchů po odstranění zařízení staveniště a úklid ploch, na kterých bylo zařízení staveniště provozováno. Položka zahrnuje veškeré náklady a činnosti související s vybudováním, provozem a likvidací staveniště, zajištění připojení na elektrickou energii, vodu a odvodnění staveniště, provádění každodenního hrubého úklidu staveniště a průběžnou likvidaci vznikajících odpadů oprávněnou osobou. Součástí této položky jsou standardní prvky BOZP (mobilní oplocení v rozsahu popsaném v projektové dokumentaci, výstražné značení, přechody výkopů, oplocení, zábradlí, atd - včetně jejich dodávky, montáže, údržby a demontáže, respektive likvidace) a plnění povinosti vyplývajících z plánu BOZP včetně připomínek příslušných úřadů. Součástí položky Zařízení staveniště je poskytnutí části zařízení staveniště (včetně stolu a 4 židlí) pro umožnění činnosti TDS, AD a SÚ za účelem konání kontrolním dnů a všech dalších svolávaných jednání (předpokládá se čistý prostor - např. stavební buňka či jiná kancelář stavby). Součástí položky jsou i konstrukce a práce nutné pro zamezení poškození okolní stávající zástavby v rozsahu dle PD. | [14 empty] | PP | 2
| VV |  | "viz popis položky, projektová dokumentace, zadavací dokumentace, apod." 1 |  | 1 | [12 empty] | VV | 2 | 2 | True | 0 | ROZPOCET
| VV |  | Součet |  | 1 | [12 empty] | VV | 2 | 4 | True | 1 | ROZPOCET
| D | VRN4 | Inženýrská činnost |  |  |  | 0 |  |  |  |  | 0 |  | 0 |  | 0 | 5 | D | 1 |  |  |  | ROZPOCET | [6 empty] | 0
5 | K | 5 | Kompletace dokladové části stavby k předání a převzetí stavby a kolaudaci stavby | soubor | 1 |  | 0 |  |  | zákl. přenesená |  | 0 | 0 | 0 | 0 | 0 | 1024 | K | 2 |  |  |  | ROZPOCET | 0 | 0 | 0 | 0 | 0 | 4 | 0 | 1024 | -1381094984
| PP |  | Kompletace dokladů (shromáždění dokladů) o vlastnostech materiálů, o provedených zkouškách a měření, o výchozích kontrolách provozuschopnosti, o zaškolení obsluhy, revizní zprávy s výsledkem-bez závad, doklady o oprávnění k provádění prací, doklady o likvidaci odpadů, návody k obsluze, kopie záručních listů - 2x tištěně | [14 empty] | PP | 2
| VV |  | "viz popis položky, projektová dokumentace, zadavací dokumentace, apod." 1 |  | 1 | [12 empty] | VV | 2 | 2 | True | 0 | ROZPOCET
| VV |  | Součet |  | 1 | [12 empty] | VV | 2 | 4 | True | 1 | ROZPOCET
| D | VRN5 | Finanční náklady |  |  |  | 0 |  |  |  |  | 0 |  | 0 |  | 0 | 5 | D | 1 |  |  |  | ROZPOCET | [6 empty] | 0
6 | K | 6 | Finanční náklady | soubor | 1 |  | 0 |  |  | zákl. přenesená |  | 0 | 0 | 0 | 0 | 0 | 1024 | K | 2 |  |  |  | ROZPOCET | 0 | 0 | 0 | 0 | 0 | 4 | 0 | 1024 | -1022269504
| PP |  | Základní rozdělení průvodních činností a nákladů finanční náklady. Do této položky patří náklady spojené s povinným pojištěním dodavatele nebo stavebního díla či jeho části dle požadavku objednatele, je-li toto pojištění pořadováno v zadavacích či jiných podmínkách a dokumentech, jež jsou součástí zadavací dokumentace. Dále sem patří náklady na požadovanou bankovní záruku za splnění závazku provést dílo-stavbu, je-li tato bankovní záruka požadována v zadavacích či jiných podmínkách a dokumentech, jež jsou součástí zadavací dokumentace. | [14 empty] | PP | 2
| VV |  | "viz popis položky, projektová dokumentace, zadavací dokumentace, apod." 1 |  | 1 | [12 empty] | VV | 2 | 2 | True | 0 | ROZPOCET
| VV |  | Součet |  | 1 | [12 empty] | VV | 2 | 4 | True | 1 | ROZPOCET

## Pokyny pro vyplnění
Struktura údajů, formát souboru a metodika pro zpracování
Struktura
Soubor je složen ze záložky Rekapitulace stavby a záložek s názvem soupisu prací pro jednotlivé objekty ve formátu XLSX. Každá ze záložek přitom obsahuje
ještě samostatné sestavy vymezené orámovaním a nadpisem sestavy.
Rekapitulace stavby obsahuje sestavu Rekapitulace stavby a Rekapitulace objektů stavby a soupisů prací.
V sestavě Rekapitulace stavby jsou uvedeny informace identifikující předmět veřejné zakázky na stavební práce, KSO, CC-CZ, CZ-CPV, CZ-CPA a rekapitulaci
celkové nabídkové ceny uchazeče.
Termínem "uchazeč" (resp. zhotovitel) se myslí "účastník zadávacího řízení" ve smyslu zákona o zadávání veřejných zakázek.
V sestavě Rekapitulace objektů stavby a soupisů prací je uvedena rekapitulace stavebních objektů, inženýrských objektů, provozních souborů,
vedlejších a ostatních nákladů a ostatních nákladů s rekapitulací nabídkové ceny za jednotlivé soupisy prací. Na základě údaje Typ je možné
identifikovat, zda se jedná o objekt nebo soupis prací pro daný objekt:
|  | STA | Stavební objekt pozemní
|  | ING | Stavební objekt inženýrský
|  | PRO | Provozní soubor
|  | VON | Vedlejší a ostatní náklady
|  | OST | Ostatní
|  | Soupis | Soupis prací pro daný typ objektu
Soupis prací pro jednotlivé objekty obsahuje sestavy Krycí list soupisu prací, Rekapitulace členění soupisu prací, Soupis prací. Za soupis prací může být považován
i objekt stavby v případě, že neobsahuje podřízenou zakázku.
Krycí list soupisu obsahuje rekapitulaci informací o předmětu veřejné zakázky ze sestavy Rekapitulace stavby, informaci o zařazení objektu do KSO,
CC-CZ, CZ-CPV, CZ-CPA a rekapitulaci celkové nabídkové ceny uchazeče za aktuální soupis prací.
Rekapitulace členění soupisu prací obsahuje rekapitulaci soupisu prací ve všech úrovních členění soupisu tak, jak byla tato členění použita (např.
stavební díly, funkční díly, případně jiné členění) s rekapitulací nabídkové ceny.
Soupis prací obsahuje položky veškerých stavebních nebo montážních prací, dodávek materiálů a služeb nezbytných pro zhotovení stavebního objektu,
inženýrského objektu, provozního souboru, vedlejších a ostatních nákladů.
Pro položky soupisu prací se zobrazují následující informace:
|  | PČ |  | Pořadové číslo položky v aktuálním soupisu
|  | TYP |  | Typ položky: K - konstrukce, M - materiál, PP - plný popis, PSC - poznámka k souboru cen, P - poznámka k položce, VV - výkaz výměr, FIG - rozpad figur
|  | Kód |  | Kód položky
|  | Popis |  | Zkrácený popis položky
|  | MJ |  | Měrná jednotka položky
|  | Množství |  | Množství v měrné jednotce
|  | J.cena |  | Jednotková cena položky. Zadaní může obsahovat namísto J.ceny sloupce J.materiál a J.montáž, jejichž součet definuje
J.cenu položky.
|  | Cena celkem |  | Celková cena položky daná jako součin množství a j.ceny
|  | Cenová soustava |  | Příslušnost položky do cenové soustavy
Ke každé položce soupisu prací se na samostatných řádcích může zobrazovat:
Plný popis položky
Poznámka k souboru cen a poznámka zadavatele
Výkaz výměr
Pokud je k řádku výkazu výměr evidovaný údaj ve sloupci Kód, jedná se o definovaný odkaz, na který se může odvolávat výkaz výměr z jiné položky.
Metodika pro zpracování
Jednotlivé sestavy jsou v souboru provázány. Editovatelné pole jsou zvýrazněny žlutým podbarvením, ostatní pole neslouží k editaci a nesmí být jakkoliv
modifikovány.
Uchazeč je pro podání nabídky povinen vyplnit žlutě podbarvená pole:
Pole Uchazeč v sestavě Rekapitulace stavby - zde uchazeč vyplní svůj název (název subjektu)
Pole IČ a DIČ v sestavě Rekapitulace stavby - zde uchazeč vyplní svoje IČ a DIČ
Datum v sestavě Rekapitulace stavby - zde uchazeč vyplní datum vytvoření nabídky
J.cena = jednotková cena v sestavě Soupis prací o maximálním počtu desetinných míst uvedených v poli
- pokud sestavy soupisů prací obsahují pole J.cena, měla by být všechna tato pole vyplněna nenulovými
Poznámka - nepovinný údaj pro položku soupisu
V případě, že sestavy soupisů prací neobsahují pole J.cena, potom ve všech soupisech prací obsahují pole:
- J.materiál - jednotková cena materiálu
- J.montáž - jednotková cena montáže
Uchazeč v tomto případě by měl vyplnit všechna pole J.materiál a pole J.montáž nenulovými kladnými číslicemi. V případech, kdy položka
neobsahuje žádný materiál je přípustné, aby pole J.materiál bylo vyplněno nulou. V případech, kdy položka neobsahuje žádnou montáž je přípustné,
aby pole J.montáž bylo vyplněno nulou. Obě pole - J.materiál, J.Montáž u jedné položky by však neměly být vyplněny nulou.
Rekapitulace stavby
Název |  |  | Povinný |  | Popis | Typ | Max. počet
atributu |  |  | (A/N) |  |  |  | znaků
Kód |  |  | A |  | Kód stavby | String | 20
Stavba |  |  | A |  | Název stavby | String | 120
Místo |  |  | N |  | Místo stavby | String | 50
Datum |  |  | A |  | Datum vykonaného exportu | Date
KSO |  |  | N |  | Klasifikace stavebního objektu | String | 15
CC-CZ |  |  | N |  | Klasifikace stavbeních děl | String | 15
CZ-CPV |  |  | N |  | Společný slovník pro veřejné zakázky | String | 20
CZ-CPA |  |  | N |  | Klasifikace produkce podle činností | String | 20
Zadavatel |  |  | N |  | Zadavatel zadaní | String | 50
IČ |  |  | N |  | IČ zadavatele zadaní | String | 20
DIČ |  |  | N |  | DIČ zadavatele zadaní | String | 20
Uchazeč |  |  | N |  | Uchazeč veřejné zakázky | String | 50
Projektant |  |  | N |  | Projektant | String | 50
Poznámka |  |  | N |  | Poznámka k zadání | String | 255
Sazba DPH |  |  | A |  | Rekapitulace sazeb DPH u položek soupisů | eGSazbaDph
Základna DPH |  |  | A |  | Základna DPH určena součtem celkové ceny z položek soupisů | Double
Hodnota DPH |  |  | A |  | Hodnota DPH | Double
Cena bez DPH |  |  | A |  | Celková cena bez DPH za celou stavbu. Sčítává se ze všech listů. | Double
Cena s DPH |  |  | A |  | Celková cena s DPH za celou stavbu | Double
Rekapitulace objektů stavby a soupisů prací
Název |  |  | Povinný |  | Popis | Typ | Max. počet
atributu |  |  | (A/N) |  |  |  | znaků
Kód |  |  | A |  | Přebírá se z Rekapitulace stavby | String | 20
Stavba |  |  | A |  | Přebírá se z Rekapitulace stavby | String | 120
Místo |  |  | N |  | Přebírá se z Rekapitulace stavby | String | 50
Datum |  |  | A |  | Přebírá se z Rekapitulace stavby | Date
Zadavatel |  |  | N |  | Přebírá se z Rekapitulace stavby | String | 50
Projektant |  |  | N |  | Přebírá se z Rekapitulace stavby | String | 50
Uchazeč |  |  | N |  | Přebírá se z Rekapitulace stavby | String | 50
Kód |  |  | A |  | Kód objektu | String | 20
Objektu, Soupis prací |  |  | A |  | Název objektu | String | 120
Cena bez DPH |  |  | A |  | Cena bez DPH za daný objekt | Double
Cena s DPH |  |  | A |  | Cena spolu s DPH za daný objekt | Double
Typ |  |  | A |  | Typ zakázky | eGTypZakazky
Krycí list soupisu
Název |  |  | Povinný |  | Popis | Typ | Max. počet
atributu |  |  | (A/N) |  |  |  | znaků
Stavba |  |  | A |  | Přebírá se z Rekapitulace stavby | String | 120
Objekt |  |  | A |  | Kód a název objektu | String | 20 + 120
Soupis |  |  | A |  | Kód a název soupisu | String | 20 + 120
KSO |  |  | N |  | Klasifikace stavebního objektu | String | 15
CC-CZ |  |  | N |  | Klasifikace stavbeních děl | String | 15
CZ-CPV |  |  | N |  | Společný slovník pro veřejné zakázky | String | 20
CZ-CPA |  |  | N |  | Klasifikace produkce podle činností | String | 20
Místo |  |  | N |  | Přebírá se z Rekapitulace stavby | String | 50
Zadavatel |  |  | N |  | Přebírá se z Rekapitulace stavby | String | 50
Uchazeč |  |  | N |  | Přebírá se z Rekapitulace stavby | String | 50
Projektant |  |  | N |  | Přebírá se z Rekapitulace stavby | String | 50
Poznámka |  |  | N |  | Poznámka k soupisu prací | String | 255
Sazba DPH |  |  | A |  | Rekapitulace sazeb DPH na položkách aktuálního soupisu | eGSazbaDph
Základna DPH |  |  | A |  | Základna DPH určena součtem celkové ceny z položek aktuálního soupisu | Double
Hodnota DPH |  |  | A |  | Hodnota DPH | Double
Cena bez DPH |  |  | A |  | Cena bez DPH za daný soupis | Double
Cena s DPH |  |  | A |  | Cena s DPH za daný soupis | Double
Rekapitulace členění soupisu prací
Název |  |  | Povinný |  | Popis | Typ | Max. počet
atributu |  |  | (A/N) |  |  |  | znaků
Stavba |  |  | A |  | Přebírá se z Rekapitulace stavby | String | 120
Objekt |  |  | A |  | Kód a název objektu, přebírá se z Krycího listu soupisu | String | 20 + 120
Soupis |  |  | A |  | Kód a název objektu, přebírá se z Krycího listu soupisu | String | 20 + 120
Místo |  |  | N |  | Přebírá se z Rekapitulace stavby | String | 50
Datum |  |  | A |  | Přebírá se z Rekapitulace stavby | Date
Zadavatel |  |  | N |  | Přebírá se z Rekapitulace stavby | String | 50
Projektant |  |  | N |  | Přebírá se z Rekapitulace stavby | String | 50
Uchazeč |  |  | N |  | Přebírá se z Rekapitulace stavby | String | 50
Kód dílu - Popis |  |  | A |  | Kód a název dílu ze soupisu | String | 20 + 100
Cena celkem |  |  | A |  | Cena celkem za díl ze soupisu | Double
Soupis prací
Název |  |  | Povinný |  | Popis | Typ | Max. počet
atributu |  |  | (A/N) |  |  |  | znaků
Stavba |  |  | A |  | Přebírá se z Rekapitulace stavby | String | 120
Objekt |  |  | A |  | Kód a název objektu | String | 20 + 120
Soupis |  |  | A |  | Přebírá se z Krycího listu soupisu | String | 20 + 120
Místo |  |  | N |  | Přebírá se z Krycího listu soupisu | String | 50
Datum |  |  | A |  | Přebírá se z Krycího listu soupisu | Date
Zadavatel |  |  | N |  | Přebírá se z Krycího listu soupisu | String | 50
Projektant |  |  | N |  | Přebírá se z Krycího listu soupisu | String | 50
Uchazeč |  |  | N |  | Přebírá se z Krycího listu soupisu | String | 50
PČ |  |  | A |  | Pořadové číslo položky soupisu | Long
Typ |  |  | A |  | Typ položky soupisu | eGTypPolozky | 1
Kód |  |  | A |  | Kód položky ze soupisu | String | 20
Popis |  |  | A |  | Popis položky ze soupisu | String | 255
MJ |  |  | A |  | Měrná jednotka položky | String | 10
Množství |  |  | A |  | Množství položky soupisu | Double
J.Cena |  |  | A |  | Jednotková cena položky | Double
Cena celkem |  |  | A |  | Cena celkem vyčíslena jako J.Cena * Množství | Double
Cenová soustava |  |  | N |  | Zařazení položky do cenové soustavy | String | 50
p |  |  | N |  | Poznámka položky ze soupisu | Memo
psc |  |  | N |  | Poznámka k souboru cen ze soupisu | Memo
pp |  |  | N |  | Plný popis položky ze soupisu | Memo
vv |  |  | N |  | Výkaz výměr (figura, výraz, výměra) ze soupisu | Text,Text,Double | 20, 150
fig |  |  | N |  | Rozpad figur | Text,Text,Double | 20, 150
DPH |  |  | A |  | Sazba DPH pro položku | eGSazbaDPH
Hmotnost |  |  | A |  | Hmotnost položky ze soupisu | Double
Suť |  |  | A |  | Suť položky ze soupisu | Double
Nh |  |  | N |  | Normohodiny položky ze soupisu | Double
Datová věta
Typ věty |  |  | Hodnota |  | Význam
eGSazbaDPH |  |  | základní |  | Základní sazba DPH
|  |  | snížená |  | Snížená sazba DPH
|  |  | nulová |  | Nulová sazba DPH
|  |  | zákl. přenesená |  | Základní sazba DPH přenesená
|  |  | sníž. přenesená |  | Snížená sazba DPH přenesená
eGTypZakazky |  |  | STA |  | Stavební objekt
|  |  | PRO |  | Provozní soubor
|  |  | ING |  | Inženýrský objekt
|  |  | VON |  | Vedlejší a ostatní náklady
|  |  | OST |  | Ostatní náklady
eGTypPolozky |  |  | 1 |  | Položka typu HSV
|  |  | 2 |  | Položka typu PSV
|  |  | 3 |  | Položka typu M
|  |  | 4 |  | Položka typu OST